## LOTE 03
CONCORRENTE: |  |  | LOTE nº:
CONCORRÊNCIA NCB nº : |  |  | PÁGINA: | _________ | de | _________
ITEM | SUB-ITEM | DISCRIMINAÇÃO | UNID. | QTD. | PREÇO UNIT. (R$) | PREÇO TOTAL (R$)
LOTE 03 - FORNECIMENTO E INSTALAÇÕES DE PEÇAS, CONEXÕES E EQUIPAMENTOS DE IRRIGAÇÃO PARCELAR
01. |  | SISTEMA DE IRRIGAÇÃO PARCELAR - SERVIÇOS
| 01.01 | LOTE A-01
| 01.01.01 | ESCAVAÇÃO MECANIZADA DE VALA COM PROFUNDIDADE ATÉ 1,5 M (MÉDIA ENTRE MONTANTE E JUSANTE/UMA COMPOSIÇÃO POR TRECHO) COM RETROESCAVADEIRA (CAPACIDADE DA CAÇAMBA DA RETRO: 0,26 M3 / POTÊNCIA: 88 HP), LARGURA DE 0,8 M A 1,5 M, EM SOLO DE 1A CATEGORIA, LOCAISCOM BAIXO NÍVEL DE INTERFERÊNCIA. AF_02/2021 | m3 | 131.94
| 01.01.02 | REATERRO MANUAL DE VALAS COM COMPACTAÇÃO MECANIZADA. AF_04/2016 | m3 | 130.273
| 01.01.03 | ASSENTAMENTO DE TUBO DE PVC PBA PARA REDE DE ÁGUA, DN 50 MM, JUNTA ELÁSTICA INTEGRADA, INSTALADO EM LOCAL COM NÍVEL ALTO DE INTERFERÊNCIAS (NÃO INCLUI FORNECIMENTO). AF_11/2017 | M | 300
| 01.01.04 | ASSENTAMENTO DE TUBO DE PVC PBA PARA REDE DE ÁGUA, DN 75 MM, JUNTA ELÁSTICA INTEGRADA, INSTALADO EM LOCAL COM NÍVEL ALTO DE INTERFERÊNCIAS (NÃO INCLUI FORNECIMENTO). AF_11/2017 | M | 84
| 01.01.05 | ASSENTAMENTO DE TUBO DE PVC PBA PARA REDE DE ÁGUA, DN 100 MM, JUNTA ELÁSTICA INTEGRADA, INSTALADO EM LOCAL COM NÍVEL ALTO DE INTERFERÊNCIAS (NÃO INCLUI FORNECIMENTO). AF_11/2017 | M | 90
| 01.01.06 | MONTAGEM E TESTES DO SISTEMA | VB | 1
TOTAL LOTE A-01
| 01.02 | LOTE A-02
| 01.02.01 | ESCAVAÇÃO MECANIZADA DE VALA COM PROFUNDIDADE ATÉ 1,5 M (MÉDIA ENTRE MONTANTE E JUSANTE/UMA COMPOSIÇÃO POR TRECHO) COM RETROESCAVADEIRA (CAPACIDADE DA CAÇAMBA DA RETRO: 0,26 M3 / POTÊNCIA: 88 HP), LARGURA DE 0,8 M A 1,5 M, EM SOLO DE 1A CATEGORIA, LOCAISCOM BAIXO NÍVEL DE INTERFERÊNCIA. AF_02/2021 | m3 | 131.94
| 01.02.02 | REATERRO MANUAL DE VALAS COM COMPACTAÇÃO MECANIZADA. AF_04/2016 | m3 | 130.273
| 01.02.03 | ASSENTAMENTO DE TUBO DE PVC PBA PARA REDE DE ÁGUA, DN 50 MM, JUNTA ELÁSTICA INTEGRADA, INSTALADO EM LOCAL COM NÍVEL ALTO DE INTERFERÊNCIAS (NÃO INCLUI FORNECIMENTO). AF_11/2017 | M | 300
| 01.02.04 | ASSENTAMENTO DE TUBO DE PVC PBA PARA REDE DE ÁGUA, DN 75 MM, JUNTA ELÁSTICA INTEGRADA, INSTALADO EM LOCAL COM NÍVEL ALTO DE INTERFERÊNCIAS (NÃO INCLUI FORNECIMENTO). AF_11/2017 | M | 84
| 01.02.05 | ASSENTAMENTO DE TUBO DE PVC PBA PARA REDE DE ÁGUA, DN 100 MM, JUNTA ELÁSTICA INTEGRADA, INSTALADO EM LOCAL COM NÍVEL ALTO DE INTERFERÊNCIAS (NÃO INCLUI FORNECIMENTO). AF_11/2017 | M | 90
| 01.02.06 | MONTAGEM E TESTES DO SISTEMA | VB | 1
TOTAL LOTE A-02
| 01.03 | LOTE A-03
| 01.03.01 | ESCAVAÇÃO MECANIZADA DE VALA COM PROFUNDIDADE ATÉ 1,5 M (MÉDIA ENTRE MONTANTE E JUSANTE/UMA COMPOSIÇÃO POR TRECHO) COM RETROESCAVADEIRA (CAPACIDADE DA CAÇAMBA DA RETRO: 0,26 M3 / POTÊNCIA: 88 HP), LARGURA DE 0,8 M A 1,5 M, EM SOLO DE 1A CATEGORIA, LOCAISCOM BAIXO NÍVEL DE INTERFERÊNCIA. AF_02/2021 | m3 | 131.94
| 01.03.02 | REATERRO MANUAL DE VALAS COM COMPACTAÇÃO MECANIZADA. AF_04/2016 | m3 | 130.273
| 01.03.03 | ASSENTAMENTO DE TUBO DE PVC PBA PARA REDE DE ÁGUA, DN 50 MM, JUNTA ELÁSTICA INTEGRADA, INSTALADO EM LOCAL COM NÍVEL ALTO DE INTERFERÊNCIAS (NÃO INCLUI FORNECIMENTO). AF_11/2017 | M | 300
| 01.03.04 | ASSENTAMENTO DE TUBO DE PVC PBA PARA REDE DE ÁGUA, DN 75 MM, JUNTA ELÁSTICA INTEGRADA, INSTALADO EM LOCAL COM NÍVEL ALTO DE INTERFERÊNCIAS (NÃO INCLUI FORNECIMENTO). AF_11/2017 | M | 84
| 01.03.05 | ASSENTAMENTO DE TUBO DE PVC PBA PARA REDE DE ÁGUA, DN 100 MM, JUNTA ELÁSTICA INTEGRADA, INSTALADO EM LOCAL COM NÍVEL ALTO DE INTERFERÊNCIAS (NÃO INCLUI FORNECIMENTO). AF_11/2017 | M | 90
| 01.03.06 | MONTAGEM E TESTES DO SISTEMA | VB | 1
TOTAL LOTE A-03
| 01.04 | LOTE A-04
| 01.04.01 | ESCAVAÇÃO MECANIZADA DE VALA COM PROFUNDIDADE ATÉ 1,5 M (MÉDIA ENTRE MONTANTE E JUSANTE/UMA COMPOSIÇÃO POR TRECHO) COM RETROESCAVADEIRA (CAPACIDADE DA CAÇAMBA DA RETRO: 0,26 M3 / POTÊNCIA: 88 HP), LARGURA DE 0,8 M A 1,5 M, EM SOLO DE 1A CATEGORIA, LOCAISCOM BAIXO NÍVEL DE INTERFERÊNCIA. AF_02/2021 | m3 | 131.94
| 01.04.02 | REATERRO MANUAL DE VALAS COM COMPACTAÇÃO MECANIZADA. AF_04/2016 | m3 | 130.273
| 01.04.03 | ASSENTAMENTO DE TUBO DE PVC PBA PARA REDE DE ÁGUA, DN 50 MM, JUNTA ELÁSTICA INTEGRADA, INSTALADO EM LOCAL COM NÍVEL ALTO DE INTERFERÊNCIAS (NÃO INCLUI FORNECIMENTO). AF_11/2017 | M | 300
| 01.04.04 | ASSENTAMENTO DE TUBO DE PVC PBA PARA REDE DE ÁGUA, DN 75 MM, JUNTA ELÁSTICA INTEGRADA, INSTALADO EM LOCAL COM NÍVEL ALTO DE INTERFERÊNCIAS (NÃO INCLUI FORNECIMENTO). AF_11/2017 | M | 84
| 01.04.05 | ASSENTAMENTO DE TUBO DE PVC PBA PARA REDE DE ÁGUA, DN 100 MM, JUNTA ELÁSTICA INTEGRADA, INSTALADO EM LOCAL COM NÍVEL ALTO DE INTERFERÊNCIAS (NÃO INCLUI FORNECIMENTO). AF_11/2017 | M | 90
| 01.04.06 | MONTAGEM E TESTES DO SISTEMA | VB | 1
TOTAL LOTE A-04
| 01.05 | LOTE A-05
| 01.05.01 | ESCAVAÇÃO MECANIZADA DE VALA COM PROFUNDIDADE ATÉ 1,5 M (MÉDIA ENTRE MONTANTE E JUSANTE/UMA COMPOSIÇÃO POR TRECHO) COM RETROESCAVADEIRA (CAPACIDADE DA CAÇAMBA DA RETRO: 0,26 M3 / POTÊNCIA: 88 HP), LARGURA DE 0,8 M A 1,5 M, EM SOLO DE 1A CATEGORIA, LOCAISCOM BAIXO NÍVEL DE INTERFERÊNCIA. AF_02/2021 | m3 | 131.94
| 01.05.02 | REATERRO MANUAL DE VALAS COM COMPACTAÇÃO MECANIZADA. AF_04/2016 | m3 | 130.273
| 01.05.03 | ASSENTAMENTO DE TUBO DE PVC PBA PARA REDE DE ÁGUA, DN 50 MM, JUNTA ELÁSTICA INTEGRADA, INSTALADO EM LOCAL COM NÍVEL ALTO DE INTERFERÊNCIAS (NÃO INCLUI FORNECIMENTO). AF_11/2017 | M | 300
| 01.05.04 | ASSENTAMENTO DE TUBO DE PVC PBA PARA REDE DE ÁGUA, DN 75 MM, JUNTA ELÁSTICA INTEGRADA, INSTALADO EM LOCAL COM NÍVEL ALTO DE INTERFERÊNCIAS (NÃO INCLUI FORNECIMENTO). AF_11/2017 | M | 84
| 01.05.05 | ASSENTAMENTO DE TUBO DE PVC PBA PARA REDE DE ÁGUA, DN 100 MM, JUNTA ELÁSTICA INTEGRADA, INSTALADO EM LOCAL COM NÍVEL ALTO DE INTERFERÊNCIAS (NÃO INCLUI FORNECIMENTO). AF_11/2017 | M | 90
| 01.05.06 | MONTAGEM E TESTES DO SISTEMA | VB | 1
TOTAL LOTE A-05
| 01.06 | LOTE A-06
| 01.06.01 | ESCAVAÇÃO MECANIZADA DE VALA COM PROFUNDIDADE ATÉ 1,5 M (MÉDIA ENTRE MONTANTE E JUSANTE/UMA COMPOSIÇÃO POR TRECHO) COM RETROESCAVADEIRA (CAPACIDADE DA CAÇAMBA DA RETRO: 0,26 M3 / POTÊNCIA: 88 HP), LARGURA DE 0,8 M A 1,5 M, EM SOLO DE 1A CATEGORIA, LOCAISCOM BAIXO NÍVEL DE INTERFERÊNCIA. AF_02/2021 | m3 | 131.94
| 01.06.02 | REATERRO MANUAL DE VALAS COM COMPACTAÇÃO MECANIZADA. AF_04/2016 | m3 | 130.273
| 01.06.03 | ASSENTAMENTO DE TUBO DE PVC PBA PARA REDE DE ÁGUA, DN 50 MM, JUNTA ELÁSTICA INTEGRADA, INSTALADO EM LOCAL COM NÍVEL ALTO DE INTERFERÊNCIAS (NÃO INCLUI FORNECIMENTO). AF_11/2017 | M | 300
| 01.06.04 | ASSENTAMENTO DE TUBO DE PVC PBA PARA REDE DE ÁGUA, DN 75 MM, JUNTA ELÁSTICA INTEGRADA, INSTALADO EM LOCAL COM NÍVEL ALTO DE INTERFERÊNCIAS (NÃO INCLUI FORNECIMENTO). AF_11/2017 | M | 84
| 01.06.05 | ASSENTAMENTO DE TUBO DE PVC PBA PARA REDE DE ÁGUA, DN 100 MM, JUNTA ELÁSTICA INTEGRADA, INSTALADO EM LOCAL COM NÍVEL ALTO DE INTERFERÊNCIAS (NÃO INCLUI FORNECIMENTO). AF_11/2017 | M | 90
| 01.06.06 | MONTAGEM E TESTES DO SISTEMA | VB | 1
TOTAL LOTE A-06
| 01.07 | LOTE A-07
| 01.07.01 | ESCAVAÇÃO MECANIZADA DE VALA COM PROFUNDIDADE ATÉ 1,5 M (MÉDIA ENTRE MONTANTE E JUSANTE/UMA COMPOSIÇÃO POR TRECHO) COM RETROESCAVADEIRA (CAPACIDADE DA CAÇAMBA DA RETRO: 0,26 M3 / POTÊNCIA: 88 HP), LARGURA DE 0,8 M A 1,5 M, EM SOLO DE 1A CATEGORIA, LOCAISCOM BAIXO NÍVEL DE INTERFERÊNCIA. AF_02/2021 | m3 | 130.23
| 01.07.02 | REATERRO MANUAL DE VALAS COM COMPACTAÇÃO MECANIZADA. AF_04/2016 | m3 | 128.5895
| 01.07.03 | ASSENTAMENTO DE TUBO DE PVC PBA PARA REDE DE ÁGUA, DN 50 MM, JUNTA ELÁSTICA INTEGRADA, INSTALADO EM LOCAL COM NÍVEL ALTO DE INTERFERÊNCIAS (NÃO INCLUI FORNECIMENTO). AF_11/2017 | M | 300
| 01.07.04 | ASSENTAMENTO DE TUBO DE PVC PBA PARA REDE DE ÁGUA, DN 75 MM, JUNTA ELÁSTICA INTEGRADA, INSTALADO EM LOCAL COM NÍVEL ALTO DE INTERFERÊNCIAS (NÃO INCLUI FORNECIMENTO). AF_11/2017 | M | 78
| 01.07.05 | ASSENTAMENTO DE TUBO DE PVC PBA PARA REDE DE ÁGUA, DN 100 MM, JUNTA ELÁSTICA INTEGRADA, INSTALADO EM LOCAL COM NÍVEL ALTO DE INTERFERÊNCIAS (NÃO INCLUI FORNECIMENTO). AF_11/2017 | M | 90
| 01.07.06 | MONTAGEM E TESTES DO SISTEMA | VB | 1
TOTAL LOTE A-07
| 01.08 | LOTE A-08
| 01.08.01 | ESCAVAÇÃO MECANIZADA DE VALA COM PROFUNDIDADE ATÉ 1,5 M (MÉDIA ENTRE MONTANTE E JUSANTE/UMA COMPOSIÇÃO POR TRECHO) COM RETROESCAVADEIRA (CAPACIDADE DA CAÇAMBA DA RETRO: 0,26 M3 / POTÊNCIA: 88 HP), LARGURA DE 0,8 M A 1,5 M, EM SOLO DE 1A CATEGORIA, LOCAISCOM BAIXO NÍVEL DE INTERFERÊNCIA. AF_02/2021 | m3 | 130.23
| 01.08.02 | REATERRO MANUAL DE VALAS COM COMPACTAÇÃO MECANIZADA. AF_04/2016 | m3 | 128.5895
| 01.08.03 | ASSENTAMENTO DE TUBO DE PVC PBA PARA REDE DE ÁGUA, DN 50 MM, JUNTA ELÁSTICA INTEGRADA, INSTALADO EM LOCAL COM NÍVEL ALTO DE INTERFERÊNCIAS (NÃO INCLUI FORNECIMENTO). AF_11/2017 | M | 300
| 01.08.04 | ASSENTAMENTO DE TUBO DE PVC PBA PARA REDE DE ÁGUA, DN 75 MM, JUNTA ELÁSTICA INTEGRADA, INSTALADO EM LOCAL COM NÍVEL ALTO DE INTERFERÊNCIAS (NÃO INCLUI FORNECIMENTO). AF_11/2017 | M | 78
| 01.08.05 | ASSENTAMENTO DE TUBO DE PVC PBA PARA REDE DE ÁGUA, DN 100 MM, JUNTA ELÁSTICA INTEGRADA, INSTALADO EM LOCAL COM NÍVEL ALTO DE INTERFERÊNCIAS (NÃO INCLUI FORNECIMENTO). AF_11/2017 | M | 90
| 01.08.06 | MONTAGEM E TESTES DO SISTEMA | VB | 1
TOTAL LOTE A-08
| 01.09 | LOTE A-09
| 01.09.01 | ESCAVAÇÃO MECANIZADA DE VALA COM PROFUNDIDADE ATÉ 1,5 M (MÉDIA ENTRE MONTANTE E JUSANTE/UMA COMPOSIÇÃO POR TRECHO) COM RETROESCAVADEIRA (CAPACIDADE DA CAÇAMBA DA RETRO: 0,26 M3 / POTÊNCIA: 88 HP), LARGURA DE 0,8 M A 1,5 M, EM SOLO DE 1A CATEGORIA, LOCAISCOM BAIXO NÍVEL DE INTERFERÊNCIA. AF_02/2021 | m3 | 131.94
| 01.09.02 | REATERRO MANUAL DE VALAS COM COMPACTAÇÃO MECANIZADA. AF_04/2016 | m3 | 130.273
| 01.09.03 | ASSENTAMENTO DE TUBO DE PVC PBA PARA REDE DE ÁGUA, DN 50 MM, JUNTA ELÁSTICA INTEGRADA, INSTALADO EM LOCAL COM NÍVEL ALTO DE INTERFERÊNCIAS (NÃO INCLUI FORNECIMENTO). AF_11/2017 | M | 300
| 01.09.04 | ASSENTAMENTO DE TUBO DE PVC PBA PARA REDE DE ÁGUA, DN 75 MM, JUNTA ELÁSTICA INTEGRADA, INSTALADO EM LOCAL COM NÍVEL ALTO DE INTERFERÊNCIAS (NÃO INCLUI FORNECIMENTO). AF_11/2017 | M | 84
| 01.09.05 | ASSENTAMENTO DE TUBO DE PVC PBA PARA REDE DE ÁGUA, DN 100 MM, JUNTA ELÁSTICA INTEGRADA, INSTALADO EM LOCAL COM NÍVEL ALTO DE INTERFERÊNCIAS (NÃO INCLUI FORNECIMENTO). AF_11/2017 | M | 90
| 01.09.06 | MONTAGEM E TESTES DO SISTEMA | VB | 1
TOTAL LOTE A-09
| 01.10 | LOTE A-10
| 01.10.01 | ESCAVAÇÃO MECANIZADA DE VALA COM PROFUNDIDADE ATÉ 1,5 M (MÉDIA ENTRE MONTANTE E JUSANTE/UMA COMPOSIÇÃO POR TRECHO) COM RETROESCAVADEIRA (CAPACIDADE DA CAÇAMBA DA RETRO: 0,26 M3 / POTÊNCIA: 88 HP), LARGURA DE 0,8 M A 1,5 M, EM SOLO DE 1A CATEGORIA, LOCAISCOM BAIXO NÍVEL DE INTERFERÊNCIA. AF_02/2021 | m3 | 131.94
| 01.10.02 | REATERRO MANUAL DE VALAS COM COMPACTAÇÃO MECANIZADA. AF_04/2016 | m3 | 130.273
| 01.10.03 | ASSENTAMENTO DE TUBO DE PVC PBA PARA REDE DE ÁGUA, DN 50 MM, JUNTA ELÁSTICA INTEGRADA, INSTALADO EM LOCAL COM NÍVEL ALTO DE INTERFERÊNCIAS (NÃO INCLUI FORNECIMENTO). AF_11/2017 | M | 300
| 01.10.04 | ASSENTAMENTO DE TUBO DE PVC PBA PARA REDE DE ÁGUA, DN 75 MM, JUNTA ELÁSTICA INTEGRADA, INSTALADO EM LOCAL COM NÍVEL ALTO DE INTERFERÊNCIAS (NÃO INCLUI FORNECIMENTO). AF_11/2017 | M | 84
| 01.10.05 | ASSENTAMENTO DE TUBO DE PVC PBA PARA REDE DE ÁGUA, DN 100 MM, JUNTA ELÁSTICA INTEGRADA, INSTALADO EM LOCAL COM NÍVEL ALTO DE INTERFERÊNCIAS (NÃO INCLUI FORNECIMENTO). AF_11/2017 | M | 90
| 01.10.06 | MONTAGEM E TESTES DO SISTEMA | VB | 1
TOTAL LOTE A-10
| 01.11 | LOTE A-11
| 01.11.01 | ESCAVAÇÃO MECANIZADA DE VALA COM PROFUNDIDADE ATÉ 1,5 M (MÉDIA ENTRE MONTANTE E JUSANTE/UMA COMPOSIÇÃO POR TRECHO) COM RETROESCAVADEIRA (CAPACIDADE DA CAÇAMBA DA RETRO: 0,26 M3 / POTÊNCIA: 88 HP), LARGURA DE 0,8 M A 1,5 M, EM SOLO DE 1A CATEGORIA, LOCAISCOM BAIXO NÍVEL DE INTERFERÊNCIA. AF_02/2021 | m3 | 131.94
| 01.11.02 | REATERRO MANUAL DE VALAS COM COMPACTAÇÃO MECANIZADA. AF_04/2016 | m3 | 130.273
| 01.11.03 | ASSENTAMENTO DE TUBO DE PVC PBA PARA REDE DE ÁGUA, DN 50 MM, JUNTA ELÁSTICA INTEGRADA, INSTALADO EM LOCAL COM NÍVEL ALTO DE INTERFERÊNCIAS (NÃO INCLUI FORNECIMENTO). AF_11/2017 | M | 300
| 01.11.04 | ASSENTAMENTO DE TUBO DE PVC PBA PARA REDE DE ÁGUA, DN 75 MM, JUNTA ELÁSTICA INTEGRADA, INSTALADO EM LOCAL COM NÍVEL ALTO DE INTERFERÊNCIAS (NÃO INCLUI FORNECIMENTO). AF_11/2017 | M | 84
| 01.11.05 | ASSENTAMENTO DE TUBO DE PVC PBA PARA REDE DE ÁGUA, DN 100 MM, JUNTA ELÁSTICA INTEGRADA, INSTALADO EM LOCAL COM NÍVEL ALTO DE INTERFERÊNCIAS (NÃO INCLUI FORNECIMENTO). AF_11/2017 | M | 90
| 01.11.06 | MONTAGEM E TESTES DO SISTEMA | VB | 1
TOTAL LOTE A-11
| 01.12 | LOTE A-12
| 01.12.01 | ESCAVAÇÃO MECANIZADA DE VALA COM PROFUNDIDADE ATÉ 1,5 M (MÉDIA ENTRE MONTANTE E JUSANTE/UMA COMPOSIÇÃO POR TRECHO) COM RETROESCAVADEIRA (CAPACIDADE DA CAÇAMBA DA RETRO: 0,26 M3 / POTÊNCIA: 88 HP), LARGURA DE 0,8 M A 1,5 M, EM SOLO DE 1A CATEGORIA, LOCAISCOM BAIXO NÍVEL DE INTERFERÊNCIA. AF_02/2021 | m3 | 131.94
| 01.12.02 | REATERRO MANUAL DE VALAS COM COMPACTAÇÃO MECANIZADA. AF_04/2016 | m3 | 130.273
| 01.12.03 | ASSENTAMENTO DE TUBO DE PVC PBA PARA REDE DE ÁGUA, DN 50 MM, JUNTA ELÁSTICA INTEGRADA, INSTALADO EM LOCAL COM NÍVEL ALTO DE INTERFERÊNCIAS (NÃO INCLUI FORNECIMENTO). AF_11/2017 | M | 300
| 01.12.04 | ASSENTAMENTO DE TUBO DE PVC PBA PARA REDE DE ÁGUA, DN 75 MM, JUNTA ELÁSTICA INTEGRADA, INSTALADO EM LOCAL COM NÍVEL ALTO DE INTERFERÊNCIAS (NÃO INCLUI FORNECIMENTO). AF_11/2017 | M | 84
| 01.12.05 | ASSENTAMENTO DE TUBO DE PVC PBA PARA REDE DE ÁGUA, DN 100 MM, JUNTA ELÁSTICA INTEGRADA, INSTALADO EM LOCAL COM NÍVEL ALTO DE INTERFERÊNCIAS (NÃO INCLUI FORNECIMENTO). AF_11/2017 | M | 90
| 01.12.06 | MONTAGEM E TESTES DO SISTEMA | VB | 1
TOTAL LOTE A-12
| 01.13 | LOTE A-13
| 01.13.01 | ESCAVAÇÃO MECANIZADA DE VALA COM PROFUNDIDADE ATÉ 1,5 M (MÉDIA ENTRE MONTANTE E JUSANTE/UMA COMPOSIÇÃO POR TRECHO) COM RETROESCAVADEIRA (CAPACIDADE DA CAÇAMBA DA RETRO: 0,26 M3 / POTÊNCIA: 88 HP), LARGURA DE 0,8 M A 1,5 M, EM SOLO DE 1A CATEGORIA, LOCAISCOM BAIXO NÍVEL DE INTERFERÊNCIA. AF_02/2021 | m3 | 131.94
| 01.13.02 | REATERRO MANUAL DE VALAS COM COMPACTAÇÃO MECANIZADA. AF_04/2016 | m3 | 130.273
| 01.13.03 | ASSENTAMENTO DE TUBO DE PVC PBA PARA REDE DE ÁGUA, DN 50 MM, JUNTA ELÁSTICA INTEGRADA, INSTALADO EM LOCAL COM NÍVEL ALTO DE INTERFERÊNCIAS (NÃO INCLUI FORNECIMENTO). AF_11/2017 | M | 300
| 01.13.04 | ASSENTAMENTO DE TUBO DE PVC PBA PARA REDE DE ÁGUA, DN 75 MM, JUNTA ELÁSTICA INTEGRADA, INSTALADO EM LOCAL COM NÍVEL ALTO DE INTERFERÊNCIAS (NÃO INCLUI FORNECIMENTO). AF_11/2017 | M | 84
| 01.13.05 | ASSENTAMENTO DE TUBO DE PVC PBA PARA REDE DE ÁGUA, DN 100 MM, JUNTA ELÁSTICA INTEGRADA, INSTALADO EM LOCAL COM NÍVEL ALTO DE INTERFERÊNCIAS (NÃO INCLUI FORNECIMENTO). AF_11/2017 | M | 90
| 01.13.06 | MONTAGEM E TESTES DO SISTEMA | VB | 1
TOTAL LOTE A-13
| 01.14 | LOTE A-14
| 01.14.01 | ESCAVAÇÃO MECANIZADA DE VALA COM PROFUNDIDADE ATÉ 1,5 M (MÉDIA ENTRE MONTANTE E JUSANTE/UMA COMPOSIÇÃO POR TRECHO) COM RETROESCAVADEIRA (CAPACIDADE DA CAÇAMBA DA RETRO: 0,26 M3 / POTÊNCIA: 88 HP), LARGURA DE 0,8 M A 1,5 M, EM SOLO DE 1A CATEGORIA, LOCAISCOM BAIXO NÍVEL DE INTERFERÊNCIA. AF_02/2021 | m3 | 179.1
| 01.14.02 | REATERRO MANUAL DE VALAS COM COMPACTAÇÃO MECANIZADA. AF_04/2016 | m3 | 176.7379
| 01.14.03 | ASSENTAMENTO DE TUBO DE PVC PBA PARA REDE DE ÁGUA, DN 50 MM, JUNTA ELÁSTICA INTEGRADA, INSTALADO EM LOCAL COM NÍVEL ALTO DE INTERFERÊNCIAS (NÃO INCLUI FORNECIMENTO). AF_11/2017 | M | 420
| 01.14.04 | ASSENTAMENTO DE TUBO DE PVC PBA PARA REDE DE ÁGUA, DN 75 MM, JUNTA ELÁSTICA INTEGRADA, INSTALADO EM LOCAL COM NÍVEL ALTO DE INTERFERÊNCIAS (NÃO INCLUI FORNECIMENTO). AF_11/2017 | M | 60
| 01.14.05 | ASSENTAMENTO DE TUBO DE PVC PBA PARA REDE DE ÁGUA, DN 100 MM, JUNTA ELÁSTICA INTEGRADA, INSTALADO EM LOCAL COM NÍVEL ALTO DE INTERFERÊNCIAS (NÃO INCLUI FORNECIMENTO). AF_11/2017 | M | 162
| 01.14.06 | MONTAGEM E TESTES DO SISTEMA | VB | 1
TOTAL LOTE A-14
| 01.15 | LOTE A-15
| 01.15.01 | ESCAVAÇÃO MECANIZADA DE VALA COM PROFUNDIDADE ATÉ 1,5 M (MÉDIA ENTRE MONTANTE E JUSANTE/UMA COMPOSIÇÃO POR TRECHO) COM RETROESCAVADEIRA (CAPACIDADE DA CAÇAMBA DA RETRO: 0,26 M3 / POTÊNCIA: 88 HP), LARGURA DE 0,8 M A 1,5 M, EM SOLO DE 1A CATEGORIA, LOCAISCOM BAIXO NÍVEL DE INTERFERÊNCIA. AF_02/2021 | m3 | 154.89
| 01.15.02 | REATERRO MANUAL DE VALAS COM COMPACTAÇÃO MECANIZADA. AF_04/2016 | m3 | 153.0021
| 01.15.03 | ASSENTAMENTO DE TUBO DE PVC PBA PARA REDE DE ÁGUA, DN 50 MM, JUNTA ELÁSTICA INTEGRADA, INSTALADO EM LOCAL COM NÍVEL ALTO DE INTERFERÊNCIAS (NÃO INCLUI FORNECIMENTO). AF_11/2017 | M | 378
| 01.15.04 | ASSENTAMENTO DE TUBO DE PVC PBA PARA REDE DE ÁGUA, DN 75 MM, JUNTA ELÁSTICA INTEGRADA, INSTALADO EM LOCAL COM NÍVEL ALTO DE INTERFERÊNCIAS (NÃO INCLUI FORNECIMENTO). AF_11/2017 | M | 78
| 01.15.05 | ASSENTAMENTO DE TUBO DE PVC PBA PARA REDE DE ÁGUA, DN 100 MM, JUNTA ELÁSTICA INTEGRADA, INSTALADO EM LOCAL COM NÍVEL ALTO DE INTERFERÊNCIAS (NÃO INCLUI FORNECIMENTO). AF_11/2017 | M | 102
| 01.15.06 | MONTAGEM E TESTES DO SISTEMA | VB | 1
TOTAL LOTE A-15
| 01.16 | LOTE A-16
| 01.16.01 | ESCAVAÇÃO MECANIZADA DE VALA COM PROFUNDIDADE ATÉ 1,5 M (MÉDIA ENTRE MONTANTE E JUSANTE/UMA COMPOSIÇÃO POR TRECHO) COM RETROESCAVADEIRA (CAPACIDADE DA CAÇAMBA DA RETRO: 0,26 M3 / POTÊNCIA: 88 HP), LARGURA DE 0,8 M A 1,5 M, EM SOLO DE 1A CATEGORIA, LOCAISCOM BAIXO NÍVEL DE INTERFERÊNCIA. AF_02/2021 | m3 | 144.9
| 01.16.02 | REATERRO MANUAL DE VALAS COM COMPACTAÇÃO MECANIZADA. AF_04/2016 | m3 | 143.1329
| 01.16.03 | ASSENTAMENTO DE TUBO DE PVC PBA PARA REDE DE ÁGUA, DN 50 MM, JUNTA ELÁSTICA INTEGRADA, INSTALADO EM LOCAL COM NÍVEL ALTO DE INTERFERÊNCIAS (NÃO INCLUI FORNECIMENTO). AF_11/2017 | M | 354
| 01.16.04 | ASSENTAMENTO DE TUBO DE PVC PBA PARA REDE DE ÁGUA, DN 75 MM, JUNTA ELÁSTICA INTEGRADA, INSTALADO EM LOCAL COM NÍVEL ALTO DE INTERFERÊNCIAS (NÃO INCLUI FORNECIMENTO). AF_11/2017 | M | 72
| 01.16.05 | ASSENTAMENTO DE TUBO DE PVC PBA PARA REDE DE ÁGUA, DN 100 MM, JUNTA ELÁSTICA INTEGRADA, INSTALADO EM LOCAL COM NÍVEL ALTO DE INTERFERÊNCIAS (NÃO INCLUI FORNECIMENTO). AF_11/2017 | M | 96
| 01.16.06 | MONTAGEM E TESTES DO SISTEMA | VB | 1
TOTAL LOTE A-16
| 01.17 | LOTE A-17
| 01.17.01 | ESCAVAÇÃO MECANIZADA DE VALA COM PROFUNDIDADE ATÉ 1,5 M (MÉDIA ENTRE MONTANTE E JUSANTE/UMA COMPOSIÇÃO POR TRECHO) COM RETROESCAVADEIRA (CAPACIDADE DA CAÇAMBA DA RETRO: 0,26 M3 / POTÊNCIA: 88 HP), LARGURA DE 0,8 M A 1,5 M, EM SOLO DE 1A CATEGORIA, LOCAISCOM BAIXO NÍVEL DE INTERFERÊNCIA. AF_02/2021 | m3 | 128.79
| 01.17.02 | REATERRO MANUAL DE VALAS COM COMPACTAÇÃO MECANIZADA. AF_04/2016 | m3 | 127.1318
| 01.17.03 | ASSENTAMENTO DE TUBO DE PVC PBA PARA REDE DE ÁGUA, DN 50 MM, JUNTA ELÁSTICA INTEGRADA, INSTALADO EM LOCAL COM NÍVEL ALTO DE INTERFERÊNCIAS (NÃO INCLUI FORNECIMENTO). AF_11/2017 | M | 282
| 01.17.04 | ASSENTAMENTO DE TUBO DE PVC PBA PARA REDE DE ÁGUA, DN 75 MM, JUNTA ELÁSTICA INTEGRADA, INSTALADO EM LOCAL COM NÍVEL ALTO DE INTERFERÊNCIAS (NÃO INCLUI FORNECIMENTO). AF_11/2017 | M | 90
| 01.17.05 | ASSENTAMENTO DE TUBO DE PVC PBA PARA REDE DE ÁGUA, DN 100 MM, JUNTA ELÁSTICA INTEGRADA, INSTALADO EM LOCAL COM NÍVEL ALTO DE INTERFERÊNCIAS (NÃO INCLUI FORNECIMENTO). AF_11/2017 | M | 90
| 01.17.06 | MONTAGEM E TESTES DO SISTEMA | VB | 1
TOTAL LOTE A-17
| 01.18 | LOTE A-18
| 01.18.01 | ESCAVAÇÃO MECANIZADA DE VALA COM PROFUNDIDADE ATÉ 1,5 M (MÉDIA ENTRE MONTANTE E JUSANTE/UMA COMPOSIÇÃO POR TRECHO) COM RETROESCAVADEIRA (CAPACIDADE DA CAÇAMBA DA RETRO: 0,26 M3 / POTÊNCIA: 88 HP), LARGURA DE 0,8 M A 1,5 M, EM SOLO DE 1A CATEGORIA, LOCAISCOM BAIXO NÍVEL DE INTERFERÊNCIA. AF_02/2021 | m3 | 108.54
| 01.18.02 | REATERRO MANUAL DE VALAS COM COMPACTAÇÃO MECANIZADA. AF_04/2016 | m3 | 107.1852
| 01.18.03 | ASSENTAMENTO DE TUBO DE PVC PBA PARA REDE DE ÁGUA, DN 50 MM, JUNTA ELÁSTICA INTEGRADA, INSTALADO EM LOCAL COM NÍVEL ALTO DE INTERFERÊNCIAS (NÃO INCLUI FORNECIMENTO). AF_11/2017 | M | 234
| 01.18.04 | ASSENTAMENTO DE TUBO DE PVC PBA PARA REDE DE ÁGUA, DN 75 MM, JUNTA ELÁSTICA INTEGRADA, INSTALADO EM LOCAL COM NÍVEL ALTO DE INTERFERÊNCIAS (NÃO INCLUI FORNECIMENTO). AF_11/2017 | M | 96
| 01.18.05 | ASSENTAMENTO DE TUBO DE PVC PBA PARA REDE DE ÁGUA, DN 100 MM, JUNTA ELÁSTICA INTEGRADA, INSTALADO EM LOCAL COM NÍVEL ALTO DE INTERFERÊNCIAS (NÃO INCLUI FORNECIMENTO). AF_11/2017 | M | 60
| 01.18.06 | MONTAGEM E TESTES DO SISTEMA | VB | 1
TOTAL LOTE A-18
| 01.19 | LOTE A-19
| 01.19.01 | ESCAVAÇÃO MECANIZADA DE VALA COM PROFUNDIDADE ATÉ 1,5 M (MÉDIA ENTRE MONTANTE E JUSANTE/UMA COMPOSIÇÃO POR TRECHO) COM RETROESCAVADEIRA (CAPACIDADE DA CAÇAMBA DA RETRO: 0,26 M3 / POTÊNCIA: 88 HP), LARGURA DE 0,8 M A 1,5 M, EM SOLO DE 1A CATEGORIA, LOCAISCOM BAIXO NÍVEL DE INTERFERÊNCIA. AF_02/2021 | m3 | 179.1
| 01.19.02 | REATERRO MANUAL DE VALAS COM COMPACTAÇÃO MECANIZADA. AF_04/2016 | m3 | 176.7379
| 01.19.03 | ASSENTAMENTO DE TUBO DE PVC PBA PARA REDE DE ÁGUA, DN 50 MM, JUNTA ELÁSTICA INTEGRADA, INSTALADO EM LOCAL COM NÍVEL ALTO DE INTERFERÊNCIAS (NÃO INCLUI FORNECIMENTO). AF_11/2017 | M | 420
| 01.19.04 | ASSENTAMENTO DE TUBO DE PVC PBA PARA REDE DE ÁGUA, DN 75 MM, JUNTA ELÁSTICA INTEGRADA, INSTALADO EM LOCAL COM NÍVEL ALTO DE INTERFERÊNCIAS (NÃO INCLUI FORNECIMENTO). AF_11/2017 | M | 60
| 01.19.05 | ASSENTAMENTO DE TUBO DE PVC PBA PARA REDE DE ÁGUA, DN 100 MM, JUNTA ELÁSTICA INTEGRADA, INSTALADO EM LOCAL COM NÍVEL ALTO DE INTERFERÊNCIAS (NÃO INCLUI FORNECIMENTO). AF_11/2017 | M | 162
| 01.19.06 | MONTAGEM E TESTES DO SISTEMA | VB | 1
TOTAL LOTE A-19
| 01.20 | LOTE A-20
| 01.20.01 | ESCAVAÇÃO MECANIZADA DE VALA COM PROFUNDIDADE ATÉ 1,5 M (MÉDIA ENTRE MONTANTE E JUSANTE/UMA COMPOSIÇÃO POR TRECHO) COM RETROESCAVADEIRA (CAPACIDADE DA CAÇAMBA DA RETRO: 0,26 M3 / POTÊNCIA: 88 HP), LARGURA DE 0,8 M A 1,5 M, EM SOLO DE 1A CATEGORIA, LOCAISCOM BAIXO NÍVEL DE INTERFERÊNCIA. AF_02/2021 | m3 | 179.1
| 01.20.02 | REATERRO MANUAL DE VALAS COM COMPACTAÇÃO MECANIZADA. AF_04/2016 | m3 | 176.7379
| 01.20.03 | ASSENTAMENTO DE TUBO DE PVC PBA PARA REDE DE ÁGUA, DN 50 MM, JUNTA ELÁSTICA INTEGRADA, INSTALADO EM LOCAL COM NÍVEL ALTO DE INTERFERÊNCIAS (NÃO INCLUI FORNECIMENTO). AF_11/2017 | M | 420
| 01.20.04 | ASSENTAMENTO DE TUBO DE PVC PBA PARA REDE DE ÁGUA, DN 75 MM, JUNTA ELÁSTICA INTEGRADA, INSTALADO EM LOCAL COM NÍVEL ALTO DE INTERFERÊNCIAS (NÃO INCLUI FORNECIMENTO). AF_11/2017 | M | 60
| 01.20.05 | ASSENTAMENTO DE TUBO DE PVC PBA PARA REDE DE ÁGUA, DN 100 MM, JUNTA ELÁSTICA INTEGRADA, INSTALADO EM LOCAL COM NÍVEL ALTO DE INTERFERÊNCIAS (NÃO INCLUI FORNECIMENTO). AF_11/2017 | M | 162
| 01.20.06 | MONTAGEM E TESTES DO SISTEMA | VB | 1
TOTAL LOTE A-20
| 01.21 | LOTE A-21
| 01.21.01 | ESCAVAÇÃO MECANIZADA DE VALA COM PROFUNDIDADE ATÉ 1,5 M (MÉDIA ENTRE MONTANTE E JUSANTE/UMA COMPOSIÇÃO POR TRECHO) COM RETROESCAVADEIRA (CAPACIDADE DA CAÇAMBA DA RETRO: 0,26 M3 / POTÊNCIA: 88 HP), LARGURA DE 0,8 M A 1,5 M, EM SOLO DE 1A CATEGORIA, LOCAISCOM BAIXO NÍVEL DE INTERFERÊNCIA. AF_02/2021 | m3 | 179.1
| 01.21.02 | REATERRO MANUAL DE VALAS COM COMPACTAÇÃO MECANIZADA. AF_04/2016 | m3 | 176.7379
| 01.21.03 | ASSENTAMENTO DE TUBO DE PVC PBA PARA REDE DE ÁGUA, DN 50 MM, JUNTA ELÁSTICA INTEGRADA, INSTALADO EM LOCAL COM NÍVEL ALTO DE INTERFERÊNCIAS (NÃO INCLUI FORNECIMENTO). AF_11/2017 | M | 420
| 01.21.04 | ASSENTAMENTO DE TUBO DE PVC PBA PARA REDE DE ÁGUA, DN 75 MM, JUNTA ELÁSTICA INTEGRADA, INSTALADO EM LOCAL COM NÍVEL ALTO DE INTERFERÊNCIAS (NÃO INCLUI FORNECIMENTO). AF_11/2017 | M | 60
| 01.21.05 | ASSENTAMENTO DE TUBO DE PVC PBA PARA REDE DE ÁGUA, DN 100 MM, JUNTA ELÁSTICA INTEGRADA, INSTALADO EM LOCAL COM NÍVEL ALTO DE INTERFERÊNCIAS (NÃO INCLUI FORNECIMENTO). AF_11/2017 | M | 162
| 01.21.06 | MONTAGEM E TESTES DO SISTEMA | VB | 1
TOTAL LOTE A-21
| 01.22 | LOTE A-22
| 01.22.01 | ESCAVAÇÃO MECANIZADA DE VALA COM PROFUNDIDADE ATÉ 1,5 M (MÉDIA ENTRE MONTANTE E JUSANTE/UMA COMPOSIÇÃO POR TRECHO) COM RETROESCAVADEIRA (CAPACIDADE DA CAÇAMBA DA RETRO: 0,26 M3 / POTÊNCIA: 88 HP), LARGURA DE 0,8 M A 1,5 M, EM SOLO DE 1A CATEGORIA, LOCAISCOM BAIXO NÍVEL DE INTERFERÊNCIA. AF_02/2021 | m3 | 179.1
| 01.22.02 | REATERRO MANUAL DE VALAS COM COMPACTAÇÃO MECANIZADA. AF_04/2016 | m3 | 176.7379
| 01.22.03 | ASSENTAMENTO DE TUBO DE PVC PBA PARA REDE DE ÁGUA, DN 50 MM, JUNTA ELÁSTICA INTEGRADA, INSTALADO EM LOCAL COM NÍVEL ALTO DE INTERFERÊNCIAS (NÃO INCLUI FORNECIMENTO). AF_11/2017 | M | 420
| 01.22.04 | ASSENTAMENTO DE TUBO DE PVC PBA PARA REDE DE ÁGUA, DN 75 MM, JUNTA ELÁSTICA INTEGRADA, INSTALADO EM LOCAL COM NÍVEL ALTO DE INTERFERÊNCIAS (NÃO INCLUI FORNECIMENTO). AF_11/2017 | M | 60
| 01.22.05 | ASSENTAMENTO DE TUBO DE PVC PBA PARA REDE DE ÁGUA, DN 100 MM, JUNTA ELÁSTICA INTEGRADA, INSTALADO EM LOCAL COM NÍVEL ALTO DE INTERFERÊNCIAS (NÃO INCLUI FORNECIMENTO). AF_11/2017 | M | 162
| 01.22.06 | MONTAGEM E TESTES DO SISTEMA | VB | 1
TOTAL LOTE A-22
| 01.23 | LOTE A-23
| 01.23.01 | ESCAVAÇÃO MECANIZADA DE VALA COM PROFUNDIDADE ATÉ 1,5 M (MÉDIA ENTRE MONTANTE E JUSANTE/UMA COMPOSIÇÃO POR TRECHO) COM RETROESCAVADEIRA (CAPACIDADE DA CAÇAMBA DA RETRO: 0,26 M3 / POTÊNCIA: 88 HP), LARGURA DE 0,8 M A 1,5 M, EM SOLO DE 1A CATEGORIA, LOCAISCOM BAIXO NÍVEL DE INTERFERÊNCIA. AF_02/2021 | m3 | 179.1
| 01.23.02 | REATERRO MANUAL DE VALAS COM COMPACTAÇÃO MECANIZADA. AF_04/2016 | m3 | 176.7379
| 01.23.03 | ASSENTAMENTO DE TUBO DE PVC PBA PARA REDE DE ÁGUA, DN 50 MM, JUNTA ELÁSTICA INTEGRADA, INSTALADO EM LOCAL COM NÍVEL ALTO DE INTERFERÊNCIAS (NÃO INCLUI FORNECIMENTO). AF_11/2017 | M | 420
| 01.23.04 | ASSENTAMENTO DE TUBO DE PVC PBA PARA REDE DE ÁGUA, DN 75 MM, JUNTA ELÁSTICA INTEGRADA, INSTALADO EM LOCAL COM NÍVEL ALTO DE INTERFERÊNCIAS (NÃO INCLUI FORNECIMENTO). AF_11/2017 | M | 60
| 01.23.05 | ASSENTAMENTO DE TUBO DE PVC PBA PARA REDE DE ÁGUA, DN 100 MM, JUNTA ELÁSTICA INTEGRADA, INSTALADO EM LOCAL COM NÍVEL ALTO DE INTERFERÊNCIAS (NÃO INCLUI FORNECIMENTO). AF_11/2017 | M | 162
| 01.23.06 | MONTAGEM E TESTES DO SISTEMA | VB | 1
TOTAL LOTE A-23
| 01.24 | LOTE A-24
| 01.24.01 | ESCAVAÇÃO MECANIZADA DE VALA COM PROFUNDIDADE ATÉ 1,5 M (MÉDIA ENTRE MONTANTE E JUSANTE/UMA COMPOSIÇÃO POR TRECHO) COM RETROESCAVADEIRA (CAPACIDADE DA CAÇAMBA DA RETRO: 0,26 M3 / POTÊNCIA: 88 HP), LARGURA DE 0,8 M A 1,5 M, EM SOLO DE 1A CATEGORIA, LOCAISCOM BAIXO NÍVEL DE INTERFERÊNCIA. AF_02/2021 | m3 | 179.1
| 01.24.02 | REATERRO MANUAL DE VALAS COM COMPACTAÇÃO MECANIZADA. AF_04/2016 | m3 | 176.7379
| 01.24.03 | ASSENTAMENTO DE TUBO DE PVC PBA PARA REDE DE ÁGUA, DN 50 MM, JUNTA ELÁSTICA INTEGRADA, INSTALADO EM LOCAL COM NÍVEL ALTO DE INTERFERÊNCIAS (NÃO INCLUI FORNECIMENTO). AF_11/2017 | M | 420
| 01.24.04 | ASSENTAMENTO DE TUBO DE PVC PBA PARA REDE DE ÁGUA, DN 75 MM, JUNTA ELÁSTICA INTEGRADA, INSTALADO EM LOCAL COM NÍVEL ALTO DE INTERFERÊNCIAS (NÃO INCLUI FORNECIMENTO). AF_11/2017 | M | 60
| 01.24.05 | ASSENTAMENTO DE TUBO DE PVC PBA PARA REDE DE ÁGUA, DN 100 MM, JUNTA ELÁSTICA INTEGRADA, INSTALADO EM LOCAL COM NÍVEL ALTO DE INTERFERÊNCIAS (NÃO INCLUI FORNECIMENTO). AF_11/2017 | M | 162
| 01.24.06 | MONTAGEM E TESTES DO SISTEMA | VB | 1
TOTAL LOTE A-24
| 01.25 | LOTE A-25
| 01.25.01 | ESCAVAÇÃO MECANIZADA DE VALA COM PROFUNDIDADE ATÉ 1,5 M (MÉDIA ENTRE MONTANTE E JUSANTE/UMA COMPOSIÇÃO POR TRECHO) COM RETROESCAVADEIRA (CAPACIDADE DA CAÇAMBA DA RETRO: 0,26 M3 / POTÊNCIA: 88 HP), LARGURA DE 0,8 M A 1,5 M, EM SOLO DE 1A CATEGORIA, LOCAISCOM BAIXO NÍVEL DE INTERFERÊNCIA. AF_02/2021 | m3 | 179.1
| 01.25.02 | REATERRO MANUAL DE VALAS COM COMPACTAÇÃO MECANIZADA. AF_04/2016 | m3 | 176.7379
| 01.25.03 | ASSENTAMENTO DE TUBO DE PVC PBA PARA REDE DE ÁGUA, DN 50 MM, JUNTA ELÁSTICA INTEGRADA, INSTALADO EM LOCAL COM NÍVEL ALTO DE INTERFERÊNCIAS (NÃO INCLUI FORNECIMENTO). AF_11/2017 | M | 420
| 01.25.04 | ASSENTAMENTO DE TUBO DE PVC PBA PARA REDE DE ÁGUA, DN 75 MM, JUNTA ELÁSTICA INTEGRADA, INSTALADO EM LOCAL COM NÍVEL ALTO DE INTERFERÊNCIAS (NÃO INCLUI FORNECIMENTO). AF_11/2017 | M | 60
| 01.25.05 | ASSENTAMENTO DE TUBO DE PVC PBA PARA REDE DE ÁGUA, DN 100 MM, JUNTA ELÁSTICA INTEGRADA, INSTALADO EM LOCAL COM NÍVEL ALTO DE INTERFERÊNCIAS (NÃO INCLUI FORNECIMENTO). AF_11/2017 | M | 162
| 01.25.06 | MONTAGEM E TESTES DO SISTEMA | VB | 1
TOTAL LOTE A-25
| 01.26 | LOTE A-26
| 01.26.01 | ESCAVAÇÃO MECANIZADA DE VALA COM PROFUNDIDADE ATÉ 1,5 M (MÉDIA ENTRE MONTANTE E JUSANTE/UMA COMPOSIÇÃO POR TRECHO) COM RETROESCAVADEIRA (CAPACIDADE DA CAÇAMBA DA RETRO: 0,26 M3 / POTÊNCIA: 88 HP), LARGURA DE 0,8 M A 1,5 M, EM SOLO DE 1A CATEGORIA, LOCAISCOM BAIXO NÍVEL DE INTERFERÊNCIA. AF_02/2021 | m3 | 179.1
| 01.26.02 | REATERRO MANUAL DE VALAS COM COMPACTAÇÃO MECANIZADA. AF_04/2016 | m3 | 176.7379
| 01.26.03 | ASSENTAMENTO DE TUBO DE PVC PBA PARA REDE DE ÁGUA, DN 50 MM, JUNTA ELÁSTICA INTEGRADA, INSTALADO EM LOCAL COM NÍVEL ALTO DE INTERFERÊNCIAS (NÃO INCLUI FORNECIMENTO). AF_11/2017 | M | 420
| 01.26.04 | ASSENTAMENTO DE TUBO DE PVC PBA PARA REDE DE ÁGUA, DN 75 MM, JUNTA ELÁSTICA INTEGRADA, INSTALADO EM LOCAL COM NÍVEL ALTO DE INTERFERÊNCIAS (NÃO INCLUI FORNECIMENTO). AF_11/2017 | M | 60
| 01.26.05 | ASSENTAMENTO DE TUBO DE PVC PBA PARA REDE DE ÁGUA, DN 100 MM, JUNTA ELÁSTICA INTEGRADA, INSTALADO EM LOCAL COM NÍVEL ALTO DE INTERFERÊNCIAS (NÃO INCLUI FORNECIMENTO). AF_11/2017 | M | 162
| 01.26.06 | MONTAGEM E TESTES DO SISTEMA | VB | 1
TOTAL LOTE A-26
| 01.27 | LOTE A-27
| 01.27.01 | ESCAVAÇÃO MECANIZADA DE VALA COM PROFUNDIDADE ATÉ 1,5 M (MÉDIA ENTRE MONTANTE E JUSANTE/UMA COMPOSIÇÃO POR TRECHO) COM RETROESCAVADEIRA (CAPACIDADE DA CAÇAMBA DA RETRO: 0,26 M3 / POTÊNCIA: 88 HP), LARGURA DE 0,8 M A 1,5 M, EM SOLO DE 1A CATEGORIA, LOCAISCOM BAIXO NÍVEL DE INTERFERÊNCIA. AF_02/2021 | m3 | 179.1
| 01.27.02 | REATERRO MANUAL DE VALAS COM COMPACTAÇÃO MECANIZADA. AF_04/2016 | m3 | 176.7379
| 01.27.03 | ASSENTAMENTO DE TUBO DE PVC PBA PARA REDE DE ÁGUA, DN 50 MM, JUNTA ELÁSTICA INTEGRADA, INSTALADO EM LOCAL COM NÍVEL ALTO DE INTERFERÊNCIAS (NÃO INCLUI FORNECIMENTO). AF_11/2017 | M | 420
| 01.27.04 | ASSENTAMENTO DE TUBO DE PVC PBA PARA REDE DE ÁGUA, DN 75 MM, JUNTA ELÁSTICA INTEGRADA, INSTALADO EM LOCAL COM NÍVEL ALTO DE INTERFERÊNCIAS (NÃO INCLUI FORNECIMENTO). AF_11/2017 | M | 60
| 01.27.05 | ASSENTAMENTO DE TUBO DE PVC PBA PARA REDE DE ÁGUA, DN 100 MM, JUNTA ELÁSTICA INTEGRADA, INSTALADO EM LOCAL COM NÍVEL ALTO DE INTERFERÊNCIAS (NÃO INCLUI FORNECIMENTO). AF_11/2017 | M | 162
| 01.27.06 | MONTAGEM E TESTES DO SISTEMA | VB | 1
TOTAL LOTE A-27
| 01.28 | LOTE A-28
| 01.28.01 | ESCAVAÇÃO MECANIZADA DE VALA COM PROFUNDIDADE ATÉ 1,5 M (MÉDIA ENTRE MONTANTE E JUSANTE/UMA COMPOSIÇÃO POR TRECHO) COM RETROESCAVADEIRA (CAPACIDADE DA CAÇAMBA DA RETRO: 0,26 M3 / POTÊNCIA: 88 HP), LARGURA DE 0,8 M A 1,5 M, EM SOLO DE 1A CATEGORIA, LOCAISCOM BAIXO NÍVEL DE INTERFERÊNCIA. AF_02/2021 | m3 | 131.94
| 01.28.02 | REATERRO MANUAL DE VALAS COM COMPACTAÇÃO MECANIZADA. AF_04/2016 | m3 | 130.273
| 01.28.03 | ASSENTAMENTO DE TUBO DE PVC PBA PARA REDE DE ÁGUA, DN 50 MM, JUNTA ELÁSTICA INTEGRADA, INSTALADO EM LOCAL COM NÍVEL ALTO DE INTERFERÊNCIAS (NÃO INCLUI FORNECIMENTO). AF_11/2017 | M | 300
| 01.28.04 | ASSENTAMENTO DE TUBO DE PVC PBA PARA REDE DE ÁGUA, DN 75 MM, JUNTA ELÁSTICA INTEGRADA, INSTALADO EM LOCAL COM NÍVEL ALTO DE INTERFERÊNCIAS (NÃO INCLUI FORNECIMENTO). AF_11/2017 | M | 84
| 01.28.05 | ASSENTAMENTO DE TUBO DE PVC PBA PARA REDE DE ÁGUA, DN 100 MM, JUNTA ELÁSTICA INTEGRADA, INSTALADO EM LOCAL COM NÍVEL ALTO DE INTERFERÊNCIAS (NÃO INCLUI FORNECIMENTO). AF_11/2017 | M | 90
| 01.28.06 | MONTAGEM E TESTES DO SISTEMA | VB | 1
TOTAL LOTE A-28
| 01.29 | LOTE A-29
| 01.29.01 | ESCAVAÇÃO MECANIZADA DE VALA COM PROFUNDIDADE ATÉ 1,5 M (MÉDIA ENTRE MONTANTE E JUSANTE/UMA COMPOSIÇÃO POR TRECHO) COM RETROESCAVADEIRA (CAPACIDADE DA CAÇAMBA DA RETRO: 0,26 M3 / POTÊNCIA: 88 HP), LARGURA DE 0,8 M A 1,5 M, EM SOLO DE 1A CATEGORIA, LOCAISCOM BAIXO NÍVEL DE INTERFERÊNCIA. AF_02/2021 | m3 | 131.94
| 01.29.02 | REATERRO MANUAL DE VALAS COM COMPACTAÇÃO MECANIZADA. AF_04/2016 | m3 | 130.273
| 01.29.03 | ASSENTAMENTO DE TUBO DE PVC PBA PARA REDE DE ÁGUA, DN 50 MM, JUNTA ELÁSTICA INTEGRADA, INSTALADO EM LOCAL COM NÍVEL ALTO DE INTERFERÊNCIAS (NÃO INCLUI FORNECIMENTO). AF_11/2017 | M | 300
| 01.29.04 | ASSENTAMENTO DE TUBO DE PVC PBA PARA REDE DE ÁGUA, DN 75 MM, JUNTA ELÁSTICA INTEGRADA, INSTALADO EM LOCAL COM NÍVEL ALTO DE INTERFERÊNCIAS (NÃO INCLUI FORNECIMENTO). AF_11/2017 | M | 84
| 01.29.05 | ASSENTAMENTO DE TUBO DE PVC PBA PARA REDE DE ÁGUA, DN 100 MM, JUNTA ELÁSTICA INTEGRADA, INSTALADO EM LOCAL COM NÍVEL ALTO DE INTERFERÊNCIAS (NÃO INCLUI FORNECIMENTO). AF_11/2017 | M | 90
| 01.29.06 | MONTAGEM E TESTES DO SISTEMA | VB | 1
TOTAL LOTE A-29
| 01.30 | LOTE A-30
| 01.30.01 | ESCAVAÇÃO MECANIZADA DE VALA COM PROFUNDIDADE ATÉ 1,5 M (MÉDIA ENTRE MONTANTE E JUSANTE/UMA COMPOSIÇÃO POR TRECHO) COM RETROESCAVADEIRA (CAPACIDADE DA CAÇAMBA DA RETRO: 0,26 M3 / POTÊNCIA: 88 HP), LARGURA DE 0,8 M A 1,5 M, EM SOLO DE 1A CATEGORIA, LOCAISCOM BAIXO NÍVEL DE INTERFERÊNCIA. AF_02/2021 | m3 | 131.94
| 01.30.02 | REATERRO MANUAL DE VALAS COM COMPACTAÇÃO MECANIZADA. AF_04/2016 | m3 | 130.273
| 01.30.03 | ASSENTAMENTO DE TUBO DE PVC PBA PARA REDE DE ÁGUA, DN 50 MM, JUNTA ELÁSTICA INTEGRADA, INSTALADO EM LOCAL COM NÍVEL ALTO DE INTERFERÊNCIAS (NÃO INCLUI FORNECIMENTO). AF_11/2017 | M | 300
| 01.30.04 | ASSENTAMENTO DE TUBO DE PVC PBA PARA REDE DE ÁGUA, DN 75 MM, JUNTA ELÁSTICA INTEGRADA, INSTALADO EM LOCAL COM NÍVEL ALTO DE INTERFERÊNCIAS (NÃO INCLUI FORNECIMENTO). AF_11/2017 | M | 84
| 01.30.05 | ASSENTAMENTO DE TUBO DE PVC PBA PARA REDE DE ÁGUA, DN 100 MM, JUNTA ELÁSTICA INTEGRADA, INSTALADO EM LOCAL COM NÍVEL ALTO DE INTERFERÊNCIAS (NÃO INCLUI FORNECIMENTO). AF_11/2017 | M | 90
| 01.30.06 | MONTAGEM E TESTES DO SISTEMA | VB | 1
TOTAL LOTE A-30
| 01.31 | LOTE B-01
| 01.31.01 | ESCAVAÇÃO MECANIZADA DE VALA COM PROFUNDIDADE ATÉ 1,5 M (MÉDIA ENTRE MONTANTE E JUSANTE/UMA COMPOSIÇÃO POR TRECHO) COM RETROESCAVADEIRA (CAPACIDADE DA CAÇAMBA DA RETRO: 0,26 M3 / POTÊNCIA: 88 HP), LARGURA DE 0,8 M A 1,5 M, EM SOLO DE 1A CATEGORIA, LOCAISCOM BAIXO NÍVEL DE INTERFERÊNCIA. AF_02/2021 | m3 | 131.94
| 01.31.02 | REATERRO MANUAL DE VALAS COM COMPACTAÇÃO MECANIZADA. AF_04/2016 | m3 | 130.273
| 01.31.03 | ASSENTAMENTO DE TUBO DE PVC PBA PARA REDE DE ÁGUA, DN 50 MM, JUNTA ELÁSTICA INTEGRADA, INSTALADO EM LOCAL COM NÍVEL ALTO DE INTERFERÊNCIAS (NÃO INCLUI FORNECIMENTO). AF_11/2017 | M | 300
| 01.31.04 | ASSENTAMENTO DE TUBO DE PVC PBA PARA REDE DE ÁGUA, DN 75 MM, JUNTA ELÁSTICA INTEGRADA, INSTALADO EM LOCAL COM NÍVEL ALTO DE INTERFERÊNCIAS (NÃO INCLUI FORNECIMENTO). AF_11/2017 | M | 84
| 01.31.05 | ASSENTAMENTO DE TUBO DE PVC PBA PARA REDE DE ÁGUA, DN 100 MM, JUNTA ELÁSTICA INTEGRADA, INSTALADO EM LOCAL COM NÍVEL ALTO DE INTERFERÊNCIAS (NÃO INCLUI FORNECIMENTO). AF_11/2017 | M | 90
| 01.31.06 | MONTAGEM E TESTES DO SISTEMA | VB | 1
TOTAL LOTE B-01
| 01.32 | LOTE B-02
| 01.32.01 | ESCAVAÇÃO MECANIZADA DE VALA COM PROFUNDIDADE ATÉ 1,5 M (MÉDIA ENTRE MONTANTE E JUSANTE/UMA COMPOSIÇÃO POR TRECHO) COM RETROESCAVADEIRA (CAPACIDADE DA CAÇAMBA DA RETRO: 0,26 M3 / POTÊNCIA: 88 HP), LARGURA DE 0,8 M A 1,5 M, EM SOLO DE 1A CATEGORIA, LOCAISCOM BAIXO NÍVEL DE INTERFERÊNCIA. AF_02/2021 | m3 | 127.83
| 01.32.02 | REATERRO MANUAL DE VALAS COM COMPACTAÇÃO MECANIZADA. AF_04/2016 | m3 | 126.3682
| 01.32.03 | ASSENTAMENTO DE TUBO DE PVC PBA PARA REDE DE ÁGUA, DN 50 MM, JUNTA ELÁSTICA INTEGRADA, INSTALADO EM LOCAL COM NÍVEL ALTO DE INTERFERÊNCIAS (NÃO INCLUI FORNECIMENTO). AF_11/2017 | M | 244
| 01.32.04 | ASSENTAMENTO DE TUBO DE PVC PBA PARA REDE DE ÁGUA, DN 75 MM, JUNTA ELÁSTICA INTEGRADA, INSTALADO EM LOCAL COM NÍVEL ALTO DE INTERFERÊNCIAS (NÃO INCLUI FORNECIMENTO). AF_11/2017 | M | 210
| 01.32.05 | ASSENTAMENTO DE TUBO DE PVC PBA PARA REDE DE ÁGUA, DN 100 MM, JUNTA ELÁSTICA INTEGRADA, INSTALADO EM LOCAL COM NÍVEL ALTO DE INTERFERÊNCIAS (NÃO INCLUI FORNECIMENTO). AF_11/2017 | M | 7
| 01.32.06 | MONTAGEM E TESTES DO SISTEMA | VB | 1
TOTAL LOTE B-02
| 01.33 | LOTE B-03
| 0.33.01 | ESCAVAÇÃO MECANIZADA DE VALA COM PROFUNDIDADE ATÉ 1,5 M (MÉDIA ENTRE MONTANTE E JUSANTE/UMA COMPOSIÇÃO POR TRECHO) COM RETROESCAVADEIRA (CAPACIDADE DA CAÇAMBA DA RETRO: 0,26 M3 / POTÊNCIA: 88 HP), LARGURA DE 0,8 M A 1,5 M, EM SOLO DE 1A CATEGORIA, LOCAISCOM BAIXO NÍVEL DE INTERFERÊNCIA. AF_02/2021 | m3 | 169.92
| 0.33.02 | REATERRO MANUAL DE VALAS COM COMPACTAÇÃO MECANIZADA. AF_04/2016 | m3 | 168.147
| 0.33.03 | ASSENTAMENTO DE TUBO DE PVC PBA PARA REDE DE ÁGUA, DN 50 MM, JUNTA ELÁSTICA INTEGRADA, INSTALADO EM LOCAL COM NÍVEL ALTO DE INTERFERÊNCIAS (NÃO INCLUI FORNECIMENTO). AF_11/2017 | M | 474
| 0.33.04 | ASSENTAMENTO DE TUBO DE PVC PBA PARA REDE DE ÁGUA, DN 75 MM, JUNTA ELÁSTICA INTEGRADA, INSTALADO EM LOCAL COM NÍVEL ALTO DE INTERFERÊNCIAS (NÃO INCLUI FORNECIMENTO). AF_11/2017 | M | 84
| 0.33.05 | ASSENTAMENTO DE TUBO DE PVC PBA PARA REDE DE ÁGUA, DN 100 MM, JUNTA ELÁSTICA INTEGRADA, INSTALADO EM LOCAL COM NÍVEL ALTO DE INTERFERÊNCIAS (NÃO INCLUI FORNECIMENTO). AF_11/2017 | M | 60
| 0.33.06 | MONTAGEM E TESTES DO SISTEMA | VB | 1
TOTAL LOTE B-03
| 01.34 | LOTE B-04
| 01.34.01 | ESCAVAÇÃO MECANIZADA DE VALA COM PROFUNDIDADE ATÉ 1,5 M (MÉDIA ENTRE MONTANTE E JUSANTE/UMA COMPOSIÇÃO POR TRECHO) COM RETROESCAVADEIRA (CAPACIDADE DA CAÇAMBA DA RETRO: 0,26 M3 / POTÊNCIA: 88 HP), LARGURA DE 0,8 M A 1,5 M, EM SOLO DE 1A CATEGORIA, LOCAISCOM BAIXO NÍVEL DE INTERFERÊNCIA. AF_02/2021 | m3 | 135.06
| 01.34.02 | REATERRO MANUAL DE VALAS COM COMPACTAÇÃO MECANIZADA. AF_04/2016 | m3 | 133.4283
| 01.34.03 | ASSENTAMENTO DE TUBO DE PVC PBA PARA REDE DE ÁGUA, DN 50 MM, JUNTA ELÁSTICA INTEGRADA, INSTALADO EM LOCAL COM NÍVEL ALTO DE INTERFERÊNCIAS (NÃO INCLUI FORNECIMENTO). AF_11/2017 | M | 218
| 01.34.04 | ASSENTAMENTO DE TUBO DE PVC PBA PARA REDE DE ÁGUA, DN 75 MM, JUNTA ELÁSTICA INTEGRADA, INSTALADO EM LOCAL COM NÍVEL ALTO DE INTERFERÊNCIAS (NÃO INCLUI FORNECIMENTO). AF_11/2017 | M | 260
| 01.34.05 | ASSENTAMENTO DE TUBO DE PVC PBA PARA REDE DE ÁGUA, DN 100 MM, JUNTA ELÁSTICA INTEGRADA, INSTALADO EM LOCAL COM NÍVEL ALTO DE INTERFERÊNCIAS (NÃO INCLUI FORNECIMENTO). AF_11/2017 | M | 7
| 01.34.06 | MONTAGEM E TESTES DO SISTEMA | VB | 1
TOTAL LOTE B-04
| 01.35 | LOTE B-05
| 01.35.01 | ESCAVAÇÃO MECANIZADA DE VALA COM PROFUNDIDADE ATÉ 1,5 M (MÉDIA ENTRE MONTANTE E JUSANTE/UMA COMPOSIÇÃO POR TRECHO) COM RETROESCAVADEIRA (CAPACIDADE DA CAÇAMBA DA RETRO: 0,26 M3 / POTÊNCIA: 88 HP), LARGURA DE 0,8 M A 1,5 M, EM SOLO DE 1A CATEGORIA, LOCAISCOM BAIXO NÍVEL DE INTERFERÊNCIA. AF_02/2021 | m3 | 131.94
| 01.35.02 | REATERRO MANUAL DE VALAS COM COMPACTAÇÃO MECANIZADA. AF_04/2016 | m3 | 130.273
| 01.35.03 | ASSENTAMENTO DE TUBO DE PVC PBA PARA REDE DE ÁGUA, DN 50 MM, JUNTA ELÁSTICA INTEGRADA, INSTALADO EM LOCAL COM NÍVEL ALTO DE INTERFERÊNCIAS (NÃO INCLUI FORNECIMENTO). AF_11/2017 | M | 300
| 01.35.04 | ASSENTAMENTO DE TUBO DE PVC PBA PARA REDE DE ÁGUA, DN 75 MM, JUNTA ELÁSTICA INTEGRADA, INSTALADO EM LOCAL COM NÍVEL ALTO DE INTERFERÊNCIAS (NÃO INCLUI FORNECIMENTO). AF_11/2017 | M | 84
| 01.35.05 | ASSENTAMENTO DE TUBO DE PVC PBA PARA REDE DE ÁGUA, DN 100 MM, JUNTA ELÁSTICA INTEGRADA, INSTALADO EM LOCAL COM NÍVEL ALTO DE INTERFERÊNCIAS (NÃO INCLUI FORNECIMENTO). AF_11/2017 | M | 90
| 01.35.06 | MONTAGEM E TESTES DO SISTEMA | VB | 1
TOTAL LOTE B-05
| 01.36 | LOTE B-06
| 01.36.01 | ESCAVAÇÃO MECANIZADA DE VALA COM PROFUNDIDADE ATÉ 1,5 M (MÉDIA ENTRE MONTANTE E JUSANTE/UMA COMPOSIÇÃO POR TRECHO) COM RETROESCAVADEIRA (CAPACIDADE DA CAÇAMBA DA RETRO: 0,26 M3 / POTÊNCIA: 88 HP), LARGURA DE 0,8 M A 1,5 M, EM SOLO DE 1A CATEGORIA, LOCAISCOM BAIXO NÍVEL DE INTERFERÊNCIA. AF_02/2021 | m3 | 131.94
| 01.36.02 | REATERRO MANUAL DE VALAS COM COMPACTAÇÃO MECANIZADA. AF_04/2016 | m3 | 130.273
| 01.36.03 | ASSENTAMENTO DE TUBO DE PVC PBA PARA REDE DE ÁGUA, DN 50 MM, JUNTA ELÁSTICA INTEGRADA, INSTALADO EM LOCAL COM NÍVEL ALTO DE INTERFERÊNCIAS (NÃO INCLUI FORNECIMENTO). AF_11/2017 | M | 300
| 01.36.04 | ASSENTAMENTO DE TUBO DE PVC PBA PARA REDE DE ÁGUA, DN 75 MM, JUNTA ELÁSTICA INTEGRADA, INSTALADO EM LOCAL COM NÍVEL ALTO DE INTERFERÊNCIAS (NÃO INCLUI FORNECIMENTO). AF_11/2017 | M | 84
| 01.36.05 | ASSENTAMENTO DE TUBO DE PVC PBA PARA REDE DE ÁGUA, DN 100 MM, JUNTA ELÁSTICA INTEGRADA, INSTALADO EM LOCAL COM NÍVEL ALTO DE INTERFERÊNCIAS (NÃO INCLUI FORNECIMENTO). AF_11/2017 | M | 90
| 01.36.06 | MONTAGEM E TESTES DO SISTEMA | VB | 1
TOTAL LOTE B-06
| 01.37 | LOTE B-07
| 01.37.01 | ESCAVAÇÃO MECANIZADA DE VALA COM PROFUNDIDADE ATÉ 1,5 M (MÉDIA ENTRE MONTANTE E JUSANTE/UMA COMPOSIÇÃO POR TRECHO) COM RETROESCAVADEIRA (CAPACIDADE DA CAÇAMBA DA RETRO: 0,26 M3 / POTÊNCIA: 88 HP), LARGURA DE 0,8 M A 1,5 M, EM SOLO DE 1A CATEGORIA, LOCAISCOM BAIXO NÍVEL DE INTERFERÊNCIA. AF_02/2021 | m3 | 179.1
| 01.37.02 | REATERRO MANUAL DE VALAS COM COMPACTAÇÃO MECANIZADA. AF_04/2016 | m3 | 176.7379
| 01.37.03 | ASSENTAMENTO DE TUBO DE PVC PBA PARA REDE DE ÁGUA, DN 50 MM, JUNTA ELÁSTICA INTEGRADA, INSTALADO EM LOCAL COM NÍVEL ALTO DE INTERFERÊNCIAS (NÃO INCLUI FORNECIMENTO). AF_11/2017 | M | 420
| 01.37.04 | ASSENTAMENTO DE TUBO DE PVC PBA PARA REDE DE ÁGUA, DN 75 MM, JUNTA ELÁSTICA INTEGRADA, INSTALADO EM LOCAL COM NÍVEL ALTO DE INTERFERÊNCIAS (NÃO INCLUI FORNECIMENTO). AF_11/2017 | M | 60
| 01.37.05 | ASSENTAMENTO DE TUBO DE PVC PBA PARA REDE DE ÁGUA, DN 100 MM, JUNTA ELÁSTICA INTEGRADA, INSTALADO EM LOCAL COM NÍVEL ALTO DE INTERFERÊNCIAS (NÃO INCLUI FORNECIMENTO). AF_11/2017 | M | 162
| 01.37.06 | MONTAGEM E TESTES DO SISTEMA | VB | 1
TOTAL LOTE B-07
| 01.38 | LOTE B-08
| 01.38.01 | ESCAVAÇÃO MECANIZADA DE VALA COM PROFUNDIDADE ATÉ 1,5 M (MÉDIA ENTRE MONTANTE E JUSANTE/UMA COMPOSIÇÃO POR TRECHO) COM RETROESCAVADEIRA (CAPACIDADE DA CAÇAMBA DA RETRO: 0,26 M3 / POTÊNCIA: 88 HP), LARGURA DE 0,8 M A 1,5 M, EM SOLO DE 1A CATEGORIA, LOCAISCOM BAIXO NÍVEL DE INTERFERÊNCIA. AF_02/2021 | m3 | 131.94
| 01.38.02 | REATERRO MANUAL DE VALAS COM COMPACTAÇÃO MECANIZADA. AF_04/2016 | m3 | 130.273
| 01.38.03 | ASSENTAMENTO DE TUBO DE PVC PBA PARA REDE DE ÁGUA, DN 50 MM, JUNTA ELÁSTICA INTEGRADA, INSTALADO EM LOCAL COM NÍVEL ALTO DE INTERFERÊNCIAS (NÃO INCLUI FORNECIMENTO). AF_11/2017 | M | 300
| 01.38.04 | ASSENTAMENTO DE TUBO DE PVC PBA PARA REDE DE ÁGUA, DN 75 MM, JUNTA ELÁSTICA INTEGRADA, INSTALADO EM LOCAL COM NÍVEL ALTO DE INTERFERÊNCIAS (NÃO INCLUI FORNECIMENTO). AF_11/2017 | M | 84
| 01.38.05 | ASSENTAMENTO DE TUBO DE PVC PBA PARA REDE DE ÁGUA, DN 100 MM, JUNTA ELÁSTICA INTEGRADA, INSTALADO EM LOCAL COM NÍVEL ALTO DE INTERFERÊNCIAS (NÃO INCLUI FORNECIMENTO). AF_11/2017 | M | 90
| 01.38.06 | MONTAGEM E TESTES DO SISTEMA | VB | 1
TOTAL LOTE B-08
| 01.39 | LOTE B-09
| 01.39.01 | ESCAVAÇÃO MECANIZADA DE VALA COM PROFUNDIDADE ATÉ 1,5 M (MÉDIA ENTRE MONTANTE E JUSANTE/UMA COMPOSIÇÃO POR TRECHO) COM RETROESCAVADEIRA (CAPACIDADE DA CAÇAMBA DA RETRO: 0,26 M3 / POTÊNCIA: 88 HP), LARGURA DE 0,8 M A 1,5 M, EM SOLO DE 1A CATEGORIA, LOCAISCOM BAIXO NÍVEL DE INTERFERÊNCIA. AF_02/2021 | m3 | 131.94
| 01.39.02 | REATERRO MANUAL DE VALAS COM COMPACTAÇÃO MECANIZADA. AF_04/2016 | m3 | 130.273
| 01.39.03 | ASSENTAMENTO DE TUBO DE PVC PBA PARA REDE DE ÁGUA, DN 50 MM, JUNTA ELÁSTICA INTEGRADA, INSTALADO EM LOCAL COM NÍVEL ALTO DE INTERFERÊNCIAS (NÃO INCLUI FORNECIMENTO). AF_11/2017 | M | 300
| 01.39.04 | ASSENTAMENTO DE TUBO DE PVC PBA PARA REDE DE ÁGUA, DN 75 MM, JUNTA ELÁSTICA INTEGRADA, INSTALADO EM LOCAL COM NÍVEL ALTO DE INTERFERÊNCIAS (NÃO INCLUI FORNECIMENTO). AF_11/2017 | M | 84
| 01.39.05 | ASSENTAMENTO DE TUBO DE PVC PBA PARA REDE DE ÁGUA, DN 100 MM, JUNTA ELÁSTICA INTEGRADA, INSTALADO EM LOCAL COM NÍVEL ALTO DE INTERFERÊNCIAS (NÃO INCLUI FORNECIMENTO). AF_11/2017 | M | 90
| 01.39.06 | MONTAGEM E TESTES DO SISTEMA | VB | 1
TOTAL LOTE B-09
| 01.40 | LOTE B-10
| 01.40.01 | ESCAVAÇÃO MECANIZADA DE VALA COM PROFUNDIDADE ATÉ 1,5 M (MÉDIA ENTRE MONTANTE E JUSANTE/UMA COMPOSIÇÃO POR TRECHO) COM RETROESCAVADEIRA (CAPACIDADE DA CAÇAMBA DA RETRO: 0,26 M3 / POTÊNCIA: 88 HP), LARGURA DE 0,8 M A 1,5 M, EM SOLO DE 1A CATEGORIA, LOCAISCOM BAIXO NÍVEL DE INTERFERÊNCIA. AF_02/2021 | m3 | 131.94
| 01.40.02 | REATERRO MANUAL DE VALAS COM COMPACTAÇÃO MECANIZADA. AF_04/2016 | m3 | 130.273
| 01.40.03 | ASSENTAMENTO DE TUBO DE PVC PBA PARA REDE DE ÁGUA, DN 50 MM, JUNTA ELÁSTICA INTEGRADA, INSTALADO EM LOCAL COM NÍVEL ALTO DE INTERFERÊNCIAS (NÃO INCLUI FORNECIMENTO). AF_11/2017 | M | 300
| 01.40.04 | ASSENTAMENTO DE TUBO DE PVC PBA PARA REDE DE ÁGUA, DN 75 MM, JUNTA ELÁSTICA INTEGRADA, INSTALADO EM LOCAL COM NÍVEL ALTO DE INTERFERÊNCIAS (NÃO INCLUI FORNECIMENTO). AF_11/2017 | M | 84
| 01.40.05 | ASSENTAMENTO DE TUBO DE PVC PBA PARA REDE DE ÁGUA, DN 100 MM, JUNTA ELÁSTICA INTEGRADA, INSTALADO EM LOCAL COM NÍVEL ALTO DE INTERFERÊNCIAS (NÃO INCLUI FORNECIMENTO). AF_11/2017 | M | 90
| 01.40.06 | MONTAGEM E TESTES DO SISTEMA | VB | 1
TOTAL LOTE B-10
| 01.41 | LOTE B-11
| 01.41.01 | ESCAVAÇÃO MECANIZADA DE VALA COM PROFUNDIDADE ATÉ 1,5 M (MÉDIA ENTRE MONTANTE E JUSANTE/UMA COMPOSIÇÃO POR TRECHO) COM RETROESCAVADEIRA (CAPACIDADE DA CAÇAMBA DA RETRO: 0,26 M3 / POTÊNCIA: 88 HP), LARGURA DE 0,8 M A 1,5 M, EM SOLO DE 1A CATEGORIA, LOCAISCOM BAIXO NÍVEL DE INTERFERÊNCIA. AF_02/2021 | m3 | 131.94
| 01.41.02 | REATERRO MANUAL DE VALAS COM COMPACTAÇÃO MECANIZADA. AF_04/2016 | m3 | 130.273
| 01.41.03 | ASSENTAMENTO DE TUBO DE PVC PBA PARA REDE DE ÁGUA, DN 50 MM, JUNTA ELÁSTICA INTEGRADA, INSTALADO EM LOCAL COM NÍVEL ALTO DE INTERFERÊNCIAS (NÃO INCLUI FORNECIMENTO). AF_11/2017 | M | 300
| 01.41.04 | ASSENTAMENTO DE TUBO DE PVC PBA PARA REDE DE ÁGUA, DN 75 MM, JUNTA ELÁSTICA INTEGRADA, INSTALADO EM LOCAL COM NÍVEL ALTO DE INTERFERÊNCIAS (NÃO INCLUI FORNECIMENTO). AF_11/2017 | M | 84
| 01.41.05 | ASSENTAMENTO DE TUBO DE PVC PBA PARA REDE DE ÁGUA, DN 100 MM, JUNTA ELÁSTICA INTEGRADA, INSTALADO EM LOCAL COM NÍVEL ALTO DE INTERFERÊNCIAS (NÃO INCLUI FORNECIMENTO). AF_11/2017 | M | 90
| 01.41.06 | MONTAGEM E TESTES DO SISTEMA | VB | 1
TOTAL LOTE B-11
| 01.42 | LOTE B-12
| 01.42.01 | ESCAVAÇÃO MECANIZADA DE VALA COM PROFUNDIDADE ATÉ 1,5 M (MÉDIA ENTRE MONTANTE E JUSANTE/UMA COMPOSIÇÃO POR TRECHO) COM RETROESCAVADEIRA (CAPACIDADE DA CAÇAMBA DA RETRO: 0,26 M3 / POTÊNCIA: 88 HP), LARGURA DE 0,8 M A 1,5 M, EM SOLO DE 1A CATEGORIA, LOCAISCOM BAIXO NÍVEL DE INTERFERÊNCIA. AF_02/2021 | m3 | 164.79
| 01.42.02 | REATERRO MANUAL DE VALAS COM COMPACTAÇÃO MECANIZADA. AF_04/2016 | m3 | 162.8137
| 01.42.03 | ASSENTAMENTO DE TUBO DE PVC PBA PARA REDE DE ÁGUA, DN 50 MM, JUNTA ELÁSTICA INTEGRADA, INSTALADO EM LOCAL COM NÍVEL ALTO DE INTERFERÊNCIAS (NÃO INCLUI FORNECIMENTO). AF_11/2017 | M | 390
| 01.42.04 | ASSENTAMENTO DE TUBO DE PVC PBA PARA REDE DE ÁGUA, DN 75 MM, JUNTA ELÁSTICA INTEGRADA, INSTALADO EM LOCAL COM NÍVEL ALTO DE INTERFERÊNCIAS (NÃO INCLUI FORNECIMENTO). AF_11/2017 | M | 114
| 01.42.05 | ASSENTAMENTO DE TUBO DE PVC PBA PARA REDE DE ÁGUA, DN 100 MM, JUNTA ELÁSTICA INTEGRADA, INSTALADO EM LOCAL COM NÍVEL ALTO DE INTERFERÊNCIAS (NÃO INCLUI FORNECIMENTO). AF_11/2017 | M | 90
| 01.42.06 | MONTAGEM E TESTES DO SISTEMA | VB | 1
TOTAL LOTE B-12
| 01.43 | LOTE B-13
| 01.43.01 | ESCAVAÇÃO MECANIZADA DE VALA COM PROFUNDIDADE ATÉ 1,5 M (MÉDIA ENTRE MONTANTE E JUSANTE/UMA COMPOSIÇÃO POR TRECHO) COM RETROESCAVADEIRA (CAPACIDADE DA CAÇAMBA DA RETRO: 0,26 M3 / POTÊNCIA: 88 HP), LARGURA DE 0,8 M A 1,5 M, EM SOLO DE 1A CATEGORIA, LOCAISCOM BAIXO NÍVEL DE INTERFERÊNCIA. AF_02/2021 | m3 | 132.12
| 01.43.02 | REATERRO MANUAL DE VALAS COM COMPACTAÇÃO MECANIZADA. AF_04/2016 | m3 | 130.4176
| 01.43.03 | ASSENTAMENTO DE TUBO DE PVC PBA PARA REDE DE ÁGUA, DN 50 MM, JUNTA ELÁSTICA INTEGRADA, INSTALADO EM LOCAL COM NÍVEL ALTO DE INTERFERÊNCIAS (NÃO INCLUI FORNECIMENTO). AF_11/2017 | M | 294
| 01.43.04 | ASSENTAMENTO DE TUBO DE PVC PBA PARA REDE DE ÁGUA, DN 75 MM, JUNTA ELÁSTICA INTEGRADA, INSTALADO EM LOCAL COM NÍVEL ALTO DE INTERFERÊNCIAS (NÃO INCLUI FORNECIMENTO). AF_11/2017 | M | 84
| 01.43.05 | ASSENTAMENTO DE TUBO DE PVC PBA PARA REDE DE ÁGUA, DN 100 MM, JUNTA ELÁSTICA INTEGRADA, INSTALADO EM LOCAL COM NÍVEL ALTO DE INTERFERÊNCIAS (NÃO INCLUI FORNECIMENTO). AF_11/2017 | M | 96
| 01.43.06 | MONTAGEM E TESTES DO SISTEMA | VB | 1
TOTAL LOTE B-13
| 01.44 | LOTE B-14
| 01.44.01 | ESCAVAÇÃO MECANIZADA DE VALA COM PROFUNDIDADE ATÉ 1,5 M (MÉDIA ENTRE MONTANTE E JUSANTE/UMA COMPOSIÇÃO POR TRECHO) COM RETROESCAVADEIRA (CAPACIDADE DA CAÇAMBA DA RETRO: 0,26 M3 / POTÊNCIA: 88 HP), LARGURA DE 0,8 M A 1,5 M, EM SOLO DE 1A CATEGORIA, LOCAISCOM BAIXO NÍVEL DE INTERFERÊNCIA. AF_02/2021 | m3 | 144.99
| 01.44.02 | REATERRO MANUAL DE VALAS COM COMPACTAÇÃO MECANIZADA. AF_04/2016 | m3 | 143.214
| 01.44.03 | ASSENTAMENTO DE TUBO DE PVC PBA PARA REDE DE ÁGUA, DN 50 MM, JUNTA ELÁSTICA INTEGRADA, INSTALADO EM LOCAL COM NÍVEL ALTO DE INTERFERÊNCIAS (NÃO INCLUI FORNECIMENTO). AF_11/2017 | M | 342
| 01.44.04 | ASSENTAMENTO DE TUBO DE PVC PBA PARA REDE DE ÁGUA, DN 75 MM, JUNTA ELÁSTICA INTEGRADA, INSTALADO EM LOCAL COM NÍVEL ALTO DE INTERFERÊNCIAS (NÃO INCLUI FORNECIMENTO). AF_11/2017 | M | 90
| 01.44.05 | ASSENTAMENTO DE TUBO DE PVC PBA PARA REDE DE ÁGUA, DN 100 MM, JUNTA ELÁSTICA INTEGRADA, INSTALADO EM LOCAL COM NÍVEL ALTO DE INTERFERÊNCIAS (NÃO INCLUI FORNECIMENTO). AF_11/2017 | M | 90
| 01.44.06 | MONTAGEM E TESTES DO SISTEMA | VB | 1
TOTAL LOTE B-14
| 01.45 | LOTE B-15
| 01.45.01 | ESCAVAÇÃO MECANIZADA DE VALA COM PROFUNDIDADE ATÉ 1,5 M (MÉDIA ENTRE MONTANTE E JUSANTE/UMA COMPOSIÇÃO POR TRECHO) COM RETROESCAVADEIRA (CAPACIDADE DA CAÇAMBA DA RETRO: 0,26 M3 / POTÊNCIA: 88 HP), LARGURA DE 0,8 M A 1,5 M, EM SOLO DE 1A CATEGORIA, LOCAISCOM BAIXO NÍVEL DE INTERFERÊNCIA. AF_02/2021 | m3 | 153.99
| 01.45.02 | REATERRO MANUAL DE VALAS COM COMPACTAÇÃO MECANIZADA. AF_04/2016 | m3 | 152.3377
| 01.45.03 | ASSENTAMENTO DE TUBO DE PVC PBA PARA REDE DE ÁGUA, DN 50 MM, JUNTA ELÁSTICA INTEGRADA, INSTALADO EM LOCAL COM NÍVEL ALTO DE INTERFERÊNCIAS (NÃO INCLUI FORNECIMENTO). AF_11/2017 | M | 348
| 01.45.04 | ASSENTAMENTO DE TUBO DE PVC PBA PARA REDE DE ÁGUA, DN 75 MM, JUNTA ELÁSTICA INTEGRADA, INSTALADO EM LOCAL COM NÍVEL ALTO DE INTERFERÊNCIAS (NÃO INCLUI FORNECIMENTO). AF_11/2017 | M | 198
| 01.45.05 | ASSENTAMENTO DE TUBO DE PVC PBA PARA REDE DE ÁGUA, DN 100 MM, JUNTA ELÁSTICA INTEGRADA, INSTALADO EM LOCAL COM NÍVEL ALTO DE INTERFERÊNCIAS (NÃO INCLUI FORNECIMENTO). AF_11/2017 | M | 12
| 01.45.06 | MONTAGEM E TESTES DO SISTEMA | VB | 1
TOTAL LOTE B-15
| 01.46 | LOTE B-16
| 01.46.01 | ESCAVAÇÃO MECANIZADA DE VALA COM PROFUNDIDADE ATÉ 1,5 M (MÉDIA ENTRE MONTANTE E JUSANTE/UMA COMPOSIÇÃO POR TRECHO) COM RETROESCAVADEIRA (CAPACIDADE DA CAÇAMBA DA RETRO: 0,26 M3 / POTÊNCIA: 88 HP), LARGURA DE 0,8 M A 1,5 M, EM SOLO DE 1A CATEGORIA, LOCAISCOM BAIXO NÍVEL DE INTERFERÊNCIA. AF_02/2021 | m3 | 169.92
| 01.46.02 | REATERRO MANUAL DE VALAS COM COMPACTAÇÃO MECANIZADA. AF_04/2016 | m3 | 168.147
| 01.46.03 | ASSENTAMENTO DE TUBO DE PVC PBA PARA REDE DE ÁGUA, DN 50 MM, JUNTA ELÁSTICA INTEGRADA, INSTALADO EM LOCAL COM NÍVEL ALTO DE INTERFERÊNCIAS (NÃO INCLUI FORNECIMENTO). AF_11/2017 | M | 474
| 01.46.04 | ASSENTAMENTO DE TUBO DE PVC PBA PARA REDE DE ÁGUA, DN 75 MM, JUNTA ELÁSTICA INTEGRADA, INSTALADO EM LOCAL COM NÍVEL ALTO DE INTERFERÊNCIAS (NÃO INCLUI FORNECIMENTO). AF_11/2017 | M | 84
| 01.46.05 | ASSENTAMENTO DE TUBO DE PVC PBA PARA REDE DE ÁGUA, DN 100 MM, JUNTA ELÁSTICA INTEGRADA, INSTALADO EM LOCAL COM NÍVEL ALTO DE INTERFERÊNCIAS (NÃO INCLUI FORNECIMENTO). AF_11/2017 | M | 60
| 01.46.06 | MONTAGEM E TESTES DO SISTEMA | VB | 1
TOTAL LOTE B-16
| 01.47 | LOTE B-17
| 01.47.01 | ESCAVAÇÃO MECANIZADA DE VALA COM PROFUNDIDADE ATÉ 1,5 M (MÉDIA ENTRE MONTANTE E JUSANTE/UMA COMPOSIÇÃO POR TRECHO) COM RETROESCAVADEIRA (CAPACIDADE DA CAÇAMBA DA RETRO: 0,26 M3 / POTÊNCIA: 88 HP), LARGURA DE 0,8 M A 1,5 M, EM SOLO DE 1A CATEGORIA, LOCAISCOM BAIXO NÍVEL DE INTERFERÊNCIA. AF_02/2021 | m3 | 131.94
| 01.47.02 | REATERRO MANUAL DE VALAS COM COMPACTAÇÃO MECANIZADA. AF_04/2016 | m3 | 130.273
| 01.47.03 | ASSENTAMENTO DE TUBO DE PVC PBA PARA REDE DE ÁGUA, DN 50 MM, JUNTA ELÁSTICA INTEGRADA, INSTALADO EM LOCAL COM NÍVEL ALTO DE INTERFERÊNCIAS (NÃO INCLUI FORNECIMENTO). AF_11/2017 | M | 300
| 01.47.04 | ASSENTAMENTO DE TUBO DE PVC PBA PARA REDE DE ÁGUA, DN 75 MM, JUNTA ELÁSTICA INTEGRADA, INSTALADO EM LOCAL COM NÍVEL ALTO DE INTERFERÊNCIAS (NÃO INCLUI FORNECIMENTO). AF_11/2017 | M | 84
| 01.47.05 | ASSENTAMENTO DE TUBO DE PVC PBA PARA REDE DE ÁGUA, DN 100 MM, JUNTA ELÁSTICA INTEGRADA, INSTALADO EM LOCAL COM NÍVEL ALTO DE INTERFERÊNCIAS (NÃO INCLUI FORNECIMENTO). AF_11/2017 | M | 90
| 01.47.06 | MONTAGEM E TESTES DO SISTEMA | VB | 1
TOTAL LOTE B-17
| 01.48 | LOTE B-18
| 01.48.01 | ESCAVAÇÃO MECANIZADA DE VALA COM PROFUNDIDADE ATÉ 1,5 M (MÉDIA ENTRE MONTANTE E JUSANTE/UMA COMPOSIÇÃO POR TRECHO) COM RETROESCAVADEIRA (CAPACIDADE DA CAÇAMBA DA RETRO: 0,26 M3 / POTÊNCIA: 88 HP), LARGURA DE 0,8 M A 1,5 M, EM SOLO DE 1A CATEGORIA, LOCAISCOM BAIXO NÍVEL DE INTERFERÊNCIA. AF_02/2021 | m3 | 131.94
| 01.48.02 | REATERRO MANUAL DE VALAS COM COMPACTAÇÃO MECANIZADA. AF_04/2016 | m3 | 130.273
| 01.48.03 | ASSENTAMENTO DE TUBO DE PVC PBA PARA REDE DE ÁGUA, DN 50 MM, JUNTA ELÁSTICA INTEGRADA, INSTALADO EM LOCAL COM NÍVEL ALTO DE INTERFERÊNCIAS (NÃO INCLUI FORNECIMENTO). AF_11/2017 | M | 300
| 01.48.04 | ASSENTAMENTO DE TUBO DE PVC PBA PARA REDE DE ÁGUA, DN 75 MM, JUNTA ELÁSTICA INTEGRADA, INSTALADO EM LOCAL COM NÍVEL ALTO DE INTERFERÊNCIAS (NÃO INCLUI FORNECIMENTO). AF_11/2017 | M | 84
| 01.48.05 | ASSENTAMENTO DE TUBO DE PVC PBA PARA REDE DE ÁGUA, DN 100 MM, JUNTA ELÁSTICA INTEGRADA, INSTALADO EM LOCAL COM NÍVEL ALTO DE INTERFERÊNCIAS (NÃO INCLUI FORNECIMENTO). AF_11/2017 | M | 90
| 01.48.06 | MONTAGEM E TESTES DO SISTEMA | VB | 1
TOTAL LOTE B-18
| 01.49 | LOTE B-19
| 01.49.01 | ESCAVAÇÃO MECANIZADA DE VALA COM PROFUNDIDADE ATÉ 1,5 M (MÉDIA ENTRE MONTANTE E JUSANTE/UMA COMPOSIÇÃO POR TRECHO) COM RETROESCAVADEIRA (CAPACIDADE DA CAÇAMBA DA RETRO: 0,26 M3 / POTÊNCIA: 88 HP), LARGURA DE 0,8 M A 1,5 M, EM SOLO DE 1A CATEGORIA, LOCAISCOM BAIXO NÍVEL DE INTERFERÊNCIA. AF_02/2021 | m3 | 131.94
| 01.49.02 | REATERRO MANUAL DE VALAS COM COMPACTAÇÃO MECANIZADA. AF_04/2016 | m3 | 130.273
| 01.49.03 | ASSENTAMENTO DE TUBO DE PVC PBA PARA REDE DE ÁGUA, DN 50 MM, JUNTA ELÁSTICA INTEGRADA, INSTALADO EM LOCAL COM NÍVEL ALTO DE INTERFERÊNCIAS (NÃO INCLUI FORNECIMENTO). AF_11/2017 | M | 300
| 01.49.04 | ASSENTAMENTO DE TUBO DE PVC PBA PARA REDE DE ÁGUA, DN 75 MM, JUNTA ELÁSTICA INTEGRADA, INSTALADO EM LOCAL COM NÍVEL ALTO DE INTERFERÊNCIAS (NÃO INCLUI FORNECIMENTO). AF_11/2017 | M | 84
| 01.49.05 | ASSENTAMENTO DE TUBO DE PVC PBA PARA REDE DE ÁGUA, DN 100 MM, JUNTA ELÁSTICA INTEGRADA, INSTALADO EM LOCAL COM NÍVEL ALTO DE INTERFERÊNCIAS (NÃO INCLUI FORNECIMENTO). AF_11/2017 | M | 90
| 01.49.06 | MONTAGEM E TESTES DO SISTEMA | VB | 1
TOTAL LOTE B-19
| 01.50 | LOTE B-20
| 01.50.01 | ESCAVAÇÃO MECANIZADA DE VALA COM PROFUNDIDADE ATÉ 1,5 M (MÉDIA ENTRE MONTANTE E JUSANTE/UMA COMPOSIÇÃO POR TRECHO) COM RETROESCAVADEIRA (CAPACIDADE DA CAÇAMBA DA RETRO: 0,26 M3 / POTÊNCIA: 88 HP), LARGURA DE 0,8 M A 1,5 M, EM SOLO DE 1A CATEGORIA, LOCAISCOM BAIXO NÍVEL DE INTERFERÊNCIA. AF_02/2021 | m3 | 131.94
| 01.50.02 | REATERRO MANUAL DE VALAS COM COMPACTAÇÃO MECANIZADA. AF_04/2016 | m3 | 130.273
| 01.50.03 | ASSENTAMENTO DE TUBO DE PVC PBA PARA REDE DE ÁGUA, DN 50 MM, JUNTA ELÁSTICA INTEGRADA, INSTALADO EM LOCAL COM NÍVEL ALTO DE INTERFERÊNCIAS (NÃO INCLUI FORNECIMENTO). AF_11/2017 | M | 300
| 01.50.04 | ASSENTAMENTO DE TUBO DE PVC PBA PARA REDE DE ÁGUA, DN 75 MM, JUNTA ELÁSTICA INTEGRADA, INSTALADO EM LOCAL COM NÍVEL ALTO DE INTERFERÊNCIAS (NÃO INCLUI FORNECIMENTO). AF_11/2017 | M | 84
| 01.50.05 | ASSENTAMENTO DE TUBO DE PVC PBA PARA REDE DE ÁGUA, DN 100 MM, JUNTA ELÁSTICA INTEGRADA, INSTALADO EM LOCAL COM NÍVEL ALTO DE INTERFERÊNCIAS (NÃO INCLUI FORNECIMENTO). AF_11/2017 | M | 90
| 01.50.06 | MONTAGEM E TESTES DO SISTEMA | VB | 1
TOTAL LOTE B-20
| 01.51 | LOTE B-21
| 01.51.01 | ESCAVAÇÃO MECANIZADA DE VALA COM PROFUNDIDADE ATÉ 1,5 M (MÉDIA ENTRE MONTANTE E JUSANTE/UMA COMPOSIÇÃO POR TRECHO) COM RETROESCAVADEIRA (CAPACIDADE DA CAÇAMBA DA RETRO: 0,26 M3 / POTÊNCIA: 88 HP), LARGURA DE 0,8 M A 1,5 M, EM SOLO DE 1A CATEGORIA, LOCAISCOM BAIXO NÍVEL DE INTERFERÊNCIA. AF_02/2021 | m3 | 131.94
| 01.51.02 | REATERRO MANUAL DE VALAS COM COMPACTAÇÃO MECANIZADA. AF_04/2016 | m3 | 130.273
| 01.51.03 | ASSENTAMENTO DE TUBO DE PVC PBA PARA REDE DE ÁGUA, DN 50 MM, JUNTA ELÁSTICA INTEGRADA, INSTALADO EM LOCAL COM NÍVEL ALTO DE INTERFERÊNCIAS (NÃO INCLUI FORNECIMENTO). AF_11/2017 | M | 300
| 01.51.04 | ASSENTAMENTO DE TUBO DE PVC PBA PARA REDE DE ÁGUA, DN 75 MM, JUNTA ELÁSTICA INTEGRADA, INSTALADO EM LOCAL COM NÍVEL ALTO DE INTERFERÊNCIAS (NÃO INCLUI FORNECIMENTO). AF_11/2017 | M | 84
| 01.51.05 | ASSENTAMENTO DE TUBO DE PVC PBA PARA REDE DE ÁGUA, DN 100 MM, JUNTA ELÁSTICA INTEGRADA, INSTALADO EM LOCAL COM NÍVEL ALTO DE INTERFERÊNCIAS (NÃO INCLUI FORNECIMENTO). AF_11/2017 | M | 90
| 01.51.06 | MONTAGEM E TESTES DO SISTEMA | VB | 1
TOTAL LOTE B-21
| 01.52 | LOTE B-22
| 01.52.01 | ESCAVAÇÃO MECANIZADA DE VALA COM PROFUNDIDADE ATÉ 1,5 M (MÉDIA ENTRE MONTANTE E JUSANTE/UMA COMPOSIÇÃO POR TRECHO) COM RETROESCAVADEIRA (CAPACIDADE DA CAÇAMBA DA RETRO: 0,26 M3 / POTÊNCIA: 88 HP), LARGURA DE 0,8 M A 1,5 M, EM SOLO DE 1A CATEGORIA, LOCAISCOM BAIXO NÍVEL DE INTERFERÊNCIA. AF_02/2021 | m3 | 154.17
| 01.52.02 | REATERRO MANUAL DE VALAS COM COMPACTAÇÃO MECANIZADA. AF_04/2016 | m3 | 152.4883
| 01.52.03 | ASSENTAMENTO DE TUBO DE PVC PBA PARA REDE DE ÁGUA, DN 50 MM, JUNTA ELÁSTICA INTEGRADA, INSTALADO EM LOCAL COM NÍVEL ALTO DE INTERFERÊNCIAS (NÃO INCLUI FORNECIMENTO). AF_11/2017 | M | 336
| 01.52.04 | ASSENTAMENTO DE TUBO DE PVC PBA PARA REDE DE ÁGUA, DN 75 MM, JUNTA ELÁSTICA INTEGRADA, INSTALADO EM LOCAL COM NÍVEL ALTO DE INTERFERÊNCIAS (NÃO INCLUI FORNECIMENTO). AF_11/2017 | M | 210
| 01.52.05 | ASSENTAMENTO DE TUBO DE PVC PBA PARA REDE DE ÁGUA, DN 100 MM, JUNTA ELÁSTICA INTEGRADA, INSTALADO EM LOCAL COM NÍVEL ALTO DE INTERFERÊNCIAS (NÃO INCLUI FORNECIMENTO). AF_11/2017 | M | 12
| 01.52.06 | MONTAGEM E TESTES DO SISTEMA | VB | 1
TOTAL LOTE B-22
| 01.53 | LOTE B-23
| 01.53.01 | ESCAVAÇÃO MECANIZADA DE VALA COM PROFUNDIDADE ATÉ 1,5 M (MÉDIA ENTRE MONTANTE E JUSANTE/UMA COMPOSIÇÃO POR TRECHO) COM RETROESCAVADEIRA (CAPACIDADE DA CAÇAMBA DA RETRO: 0,26 M3 / POTÊNCIA: 88 HP), LARGURA DE 0,8 M A 1,5 M, EM SOLO DE 1A CATEGORIA, LOCAISCOM BAIXO NÍVEL DE INTERFERÊNCIA. AF_02/2021 | m3 | 169.92
| 01.53.02 | REATERRO MANUAL DE VALAS COM COMPACTAÇÃO MECANIZADA. AF_04/2016 | m3 | 168.147
| 01.53.03 | ASSENTAMENTO DE TUBO DE PVC PBA PARA REDE DE ÁGUA, DN 50 MM, JUNTA ELÁSTICA INTEGRADA, INSTALADO EM LOCAL COM NÍVEL ALTO DE INTERFERÊNCIAS (NÃO INCLUI FORNECIMENTO). AF_11/2017 | M | 474
| 01.53.04 | ASSENTAMENTO DE TUBO DE PVC PBA PARA REDE DE ÁGUA, DN 75 MM, JUNTA ELÁSTICA INTEGRADA, INSTALADO EM LOCAL COM NÍVEL ALTO DE INTERFERÊNCIAS (NÃO INCLUI FORNECIMENTO). AF_11/2017 | M | 84
| 01.53.05 | ASSENTAMENTO DE TUBO DE PVC PBA PARA REDE DE ÁGUA, DN 100 MM, JUNTA ELÁSTICA INTEGRADA, INSTALADO EM LOCAL COM NÍVEL ALTO DE INTERFERÊNCIAS (NÃO INCLUI FORNECIMENTO). AF_11/2017 | M | 60
| 01.53.06 | MONTAGEM E TESTES DO SISTEMA | VB | 1
TOTAL LOTE B-23
| 01.54 | LOTE B-24
| 01.54.01 | ESCAVAÇÃO MECANIZADA DE VALA COM PROFUNDIDADE ATÉ 1,5 M (MÉDIA ENTRE MONTANTE E JUSANTE/UMA COMPOSIÇÃO POR TRECHO) COM RETROESCAVADEIRA (CAPACIDADE DA CAÇAMBA DA RETRO: 0,26 M3 / POTÊNCIA: 88 HP), LARGURA DE 0,8 M A 1,5 M, EM SOLO DE 1A CATEGORIA, LOCAISCOM BAIXO NÍVEL DE INTERFERÊNCIA. AF_02/2021 | m3 | 169.92
| 01.54.02 | REATERRO MANUAL DE VALAS COM COMPACTAÇÃO MECANIZADA. AF_04/2016 | m3 | 168.147
| 01.54.03 | ASSENTAMENTO DE TUBO DE PVC PBA PARA REDE DE ÁGUA, DN 50 MM, JUNTA ELÁSTICA INTEGRADA, INSTALADO EM LOCAL COM NÍVEL ALTO DE INTERFERÊNCIAS (NÃO INCLUI FORNECIMENTO). AF_11/2017 | M | 474
| 01.54.04 | ASSENTAMENTO DE TUBO DE PVC PBA PARA REDE DE ÁGUA, DN 75 MM, JUNTA ELÁSTICA INTEGRADA, INSTALADO EM LOCAL COM NÍVEL ALTO DE INTERFERÊNCIAS (NÃO INCLUI FORNECIMENTO). AF_11/2017 | M | 84
| 01.54.05 | ASSENTAMENTO DE TUBO DE PVC PBA PARA REDE DE ÁGUA, DN 100 MM, JUNTA ELÁSTICA INTEGRADA, INSTALADO EM LOCAL COM NÍVEL ALTO DE INTERFERÊNCIAS (NÃO INCLUI FORNECIMENTO). AF_11/2017 | M | 60
| 01.54.06 | MONTAGEM E TESTES DO SISTEMA | VB | 1
TOTAL LOTE B-24
| 01.55 | LOTE B-25
| 01.55.01 | ESCAVAÇÃO MECANIZADA DE VALA COM PROFUNDIDADE ATÉ 1,5 M (MÉDIA ENTRE MONTANTE E JUSANTE/UMA COMPOSIÇÃO POR TRECHO) COM RETROESCAVADEIRA (CAPACIDADE DA CAÇAMBA DA RETRO: 0,26 M3 / POTÊNCIA: 88 HP), LARGURA DE 0,8 M A 1,5 M, EM SOLO DE 1A CATEGORIA, LOCAISCOM BAIXO NÍVEL DE INTERFERÊNCIA. AF_02/2021 | m3 | 131.94
| 01.55.02 | REATERRO MANUAL DE VALAS COM COMPACTAÇÃO MECANIZADA. AF_04/2016 | m3 | 130.273
| 01.55.03 | ASSENTAMENTO DE TUBO DE PVC PBA PARA REDE DE ÁGUA, DN 50 MM, JUNTA ELÁSTICA INTEGRADA, INSTALADO EM LOCAL COM NÍVEL ALTO DE INTERFERÊNCIAS (NÃO INCLUI FORNECIMENTO). AF_11/2017 | M | 300
| 01.55.04 | ASSENTAMENTO DE TUBO DE PVC PBA PARA REDE DE ÁGUA, DN 75 MM, JUNTA ELÁSTICA INTEGRADA, INSTALADO EM LOCAL COM NÍVEL ALTO DE INTERFERÊNCIAS (NÃO INCLUI FORNECIMENTO). AF_11/2017 | M | 84
| 01.55.05 | ASSENTAMENTO DE TUBO DE PVC PBA PARA REDE DE ÁGUA, DN 100 MM, JUNTA ELÁSTICA INTEGRADA, INSTALADO EM LOCAL COM NÍVEL ALTO DE INTERFERÊNCIAS (NÃO INCLUI FORNECIMENTO). AF_11/2017 | M | 90
| 01.55.06 | MONTAGEM E TESTES DO SISTEMA | VB | 1
TOTAL LOTE B-25
| 01.56 | LOTE B-26
| 01.56.01 | ESCAVAÇÃO MECANIZADA DE VALA COM PROFUNDIDADE ATÉ 1,5 M (MÉDIA ENTRE MONTANTE E JUSANTE/UMA COMPOSIÇÃO POR TRECHO) COM RETROESCAVADEIRA (CAPACIDADE DA CAÇAMBA DA RETRO: 0,26 M3 / POTÊNCIA: 88 HP), LARGURA DE 0,8 M A 1,5 M, EM SOLO DE 1A CATEGORIA, LOCAISCOM BAIXO NÍVEL DE INTERFERÊNCIA. AF_02/2021 | m3 | 131.94
| 01.56.02 | REATERRO MANUAL DE VALAS COM COMPACTAÇÃO MECANIZADA. AF_04/2016 | m3 | 130.273
| 01.56.03 | ASSENTAMENTO DE TUBO DE PVC PBA PARA REDE DE ÁGUA, DN 50 MM, JUNTA ELÁSTICA INTEGRADA, INSTALADO EM LOCAL COM NÍVEL ALTO DE INTERFERÊNCIAS (NÃO INCLUI FORNECIMENTO). AF_11/2017 | M | 300
| 01.56.04 | ASSENTAMENTO DE TUBO DE PVC PBA PARA REDE DE ÁGUA, DN 75 MM, JUNTA ELÁSTICA INTEGRADA, INSTALADO EM LOCAL COM NÍVEL ALTO DE INTERFERÊNCIAS (NÃO INCLUI FORNECIMENTO). AF_11/2017 | M | 84
| 01.56.05 | ASSENTAMENTO DE TUBO DE PVC PBA PARA REDE DE ÁGUA, DN 100 MM, JUNTA ELÁSTICA INTEGRADA, INSTALADO EM LOCAL COM NÍVEL ALTO DE INTERFERÊNCIAS (NÃO INCLUI FORNECIMENTO). AF_11/2017 | M | 90
| 01.56.06 | MONTAGEM E TESTES DO SISTEMA | VB | 1
TOTAL LOTE B-26
| 01.57 | LOTE B-27
| 01.57.01 | ESCAVAÇÃO MECANIZADA DE VALA COM PROFUNDIDADE ATÉ 1,5 M (MÉDIA ENTRE MONTANTE E JUSANTE/UMA COMPOSIÇÃO POR TRECHO) COM RETROESCAVADEIRA (CAPACIDADE DA CAÇAMBA DA RETRO: 0,26 M3 / POTÊNCIA: 88 HP), LARGURA DE 0,8 M A 1,5 M, EM SOLO DE 1A CATEGORIA, LOCAISCOM BAIXO NÍVEL DE INTERFERÊNCIA. AF_02/2021 | m3 | 131.94
| 01.57.02 | REATERRO MANUAL DE VALAS COM COMPACTAÇÃO MECANIZADA. AF_04/2016 | m3 | 130.273
| 01.57.03 | ASSENTAMENTO DE TUBO DE PVC PBA PARA REDE DE ÁGUA, DN 50 MM, JUNTA ELÁSTICA INTEGRADA, INSTALADO EM LOCAL COM NÍVEL ALTO DE INTERFERÊNCIAS (NÃO INCLUI FORNECIMENTO). AF_11/2017 | M | 300
| 01.57.04 | ASSENTAMENTO DE TUBO DE PVC PBA PARA REDE DE ÁGUA, DN 75 MM, JUNTA ELÁSTICA INTEGRADA, INSTALADO EM LOCAL COM NÍVEL ALTO DE INTERFERÊNCIAS (NÃO INCLUI FORNECIMENTO). AF_11/2017 | M | 84
| 01.57.05 | ASSENTAMENTO DE TUBO DE PVC PBA PARA REDE DE ÁGUA, DN 100 MM, JUNTA ELÁSTICA INTEGRADA, INSTALADO EM LOCAL COM NÍVEL ALTO DE INTERFERÊNCIAS (NÃO INCLUI FORNECIMENTO). AF_11/2017 | M | 90
| 01.57.06 | MONTAGEM E TESTES DO SISTEMA | VB | 1
TOTAL LOTE B-27
| 01.58 | LOTE B-28
| 01.58.01 | ESCAVAÇÃO MECANIZADA DE VALA COM PROFUNDIDADE ATÉ 1,5 M (MÉDIA ENTRE MONTANTE E JUSANTE/UMA COMPOSIÇÃO POR TRECHO) COM RETROESCAVADEIRA (CAPACIDADE DA CAÇAMBA DA RETRO: 0,26 M3 / POTÊNCIA: 88 HP), LARGURA DE 0,8 M A 1,5 M, EM SOLO DE 1A CATEGORIA, LOCAISCOM BAIXO NÍVEL DE INTERFERÊNCIA. AF_02/2021 | m3 | 131.94
| 01.58.02 | REATERRO MANUAL DE VALAS COM COMPACTAÇÃO MECANIZADA. AF_04/2016 | m3 | 130.273
| 01.58.03 | ASSENTAMENTO DE TUBO DE PVC PBA PARA REDE DE ÁGUA, DN 50 MM, JUNTA ELÁSTICA INTEGRADA, INSTALADO EM LOCAL COM NÍVEL ALTO DE INTERFERÊNCIAS (NÃO INCLUI FORNECIMENTO). AF_11/2017 | M | 300
| 01.58.04 | ASSENTAMENTO DE TUBO DE PVC PBA PARA REDE DE ÁGUA, DN 75 MM, JUNTA ELÁSTICA INTEGRADA, INSTALADO EM LOCAL COM NÍVEL ALTO DE INTERFERÊNCIAS (NÃO INCLUI FORNECIMENTO). AF_11/2017 | M | 84
| 01.58.05 | ASSENTAMENTO DE TUBO DE PVC PBA PARA REDE DE ÁGUA, DN 100 MM, JUNTA ELÁSTICA INTEGRADA, INSTALADO EM LOCAL COM NÍVEL ALTO DE INTERFERÊNCIAS (NÃO INCLUI FORNECIMENTO). AF_11/2017 | M | 90
| 01.58.06 | MONTAGEM E TESTES DO SISTEMA | VB | 1
TOTAL LOTE B-28
| 01.59 | LOTE B-29
| 01.59.01 | ESCAVAÇÃO MECANIZADA DE VALA COM PROFUNDIDADE ATÉ 1,5 M (MÉDIA ENTRE MONTANTE E JUSANTE/UMA COMPOSIÇÃO POR TRECHO) COM RETROESCAVADEIRA (CAPACIDADE DA CAÇAMBA DA RETRO: 0,26 M3 / POTÊNCIA: 88 HP), LARGURA DE 0,8 M A 1,5 M, EM SOLO DE 1A CATEGORIA, LOCAISCOM BAIXO NÍVEL DE INTERFERÊNCIA. AF_02/2021 | m3 | 131.94
| 01.59.02 | REATERRO MANUAL DE VALAS COM COMPACTAÇÃO MECANIZADA. AF_04/2016 | m3 | 130.273
| 01.59.03 | ASSENTAMENTO DE TUBO DE PVC PBA PARA REDE DE ÁGUA, DN 50 MM, JUNTA ELÁSTICA INTEGRADA, INSTALADO EM LOCAL COM NÍVEL ALTO DE INTERFERÊNCIAS (NÃO INCLUI FORNECIMENTO). AF_11/2017 | M | 300
| 01.59.04 | ASSENTAMENTO DE TUBO DE PVC PBA PARA REDE DE ÁGUA, DN 75 MM, JUNTA ELÁSTICA INTEGRADA, INSTALADO EM LOCAL COM NÍVEL ALTO DE INTERFERÊNCIAS (NÃO INCLUI FORNECIMENTO). AF_11/2017 | M | 84
| 01.59.05 | ASSENTAMENTO DE TUBO DE PVC PBA PARA REDE DE ÁGUA, DN 100 MM, JUNTA ELÁSTICA INTEGRADA, INSTALADO EM LOCAL COM NÍVEL ALTO DE INTERFERÊNCIAS (NÃO INCLUI FORNECIMENTO). AF_11/2017 | M | 90
| 01.59.06 | MONTAGEM E TESTES DO SISTEMA | VB | 1
TOTAL LOTE B-29
| 01.6 | LOTE B-30
| 01.60.01 | ESCAVAÇÃO MECANIZADA DE VALA COM PROFUNDIDADE ATÉ 1,5 M (MÉDIA ENTRE MONTANTE E JUSANTE/UMA COMPOSIÇÃO POR TRECHO) COM RETROESCAVADEIRA (CAPACIDADE DA CAÇAMBA DA RETRO: 0,26 M3 / POTÊNCIA: 88 HP), LARGURA DE 0,8 M A 1,5 M, EM SOLO DE 1A CATEGORIA, LOCAISCOM BAIXO NÍVEL DE INTERFERÊNCIA. AF_02/2021 | m3 | 131.94
| 01.60.02 | REATERRO MANUAL DE VALAS COM COMPACTAÇÃO MECANIZADA. AF_04/2016 | m3 | 130.273
| 01.60.03 | ASSENTAMENTO DE TUBO DE PVC PBA PARA REDE DE ÁGUA, DN 50 MM, JUNTA ELÁSTICA INTEGRADA, INSTALADO EM LOCAL COM NÍVEL ALTO DE INTERFERÊNCIAS (NÃO INCLUI FORNECIMENTO). AF_11/2017 | M | 300
| 01.60.04 | ASSENTAMENTO DE TUBO DE PVC PBA PARA REDE DE ÁGUA, DN 75 MM, JUNTA ELÁSTICA INTEGRADA, INSTALADO EM LOCAL COM NÍVEL ALTO DE INTERFERÊNCIAS (NÃO INCLUI FORNECIMENTO). AF_11/2017 | M | 84
| 01.60.05 | ASSENTAMENTO DE TUBO DE PVC PBA PARA REDE DE ÁGUA, DN 100 MM, JUNTA ELÁSTICA INTEGRADA, INSTALADO EM LOCAL COM NÍVEL ALTO DE INTERFERÊNCIAS (NÃO INCLUI FORNECIMENTO). AF_11/2017 | M | 90
| 01.60.06 | MONTAGEM E TESTES DO SISTEMA | VB | 1
TOTAL LOTE B-30
TOTAL SERVIÇO
02. |  | SISTEMA DE IRRIGAÇÃO PARCELAR - MATERIAIS
| 02.01 | LOTE A-01
| 02.01.01 | Tubo pvc LF DN 100mm PN60 | PÇ | 14
| 02.01.02 | Tubo pvc LF DN 100mm PN80 | PÇ | 1
| 02.01.03 | Te pvc LF DN 100mm | PÇ | 1
| 02.01.04 | Red. Pvc LF 100mm x 75mm | PÇ | 4
| 02.01.05 | Tubo pvc LF PN 80 DN 75mm | PÇ | 1
| 02.01.06 | Tubo pvc LF PN 40 DN 75mm | PÇ | 13
| 02.01.07 | Te pvc LF DN 75mm | PÇ | 2
| 02.01.08 | Red. Pvc LF 75mm x 50mm | PÇ | 4
| 02.01.09 | Cap pvc LF 50mm | PÇ | 4
| 02.01.10 | Luva pvc LF 50mm | PÇ | 2
| 02.01.11 | Luva pvc LF 75mm | PÇ | 1
| 02.01.12 | Luva pvc LF 100mm | PÇ | 1
| 02.01.13 | Tubo pvc LF PN 40 DN 50mm | PÇ | 50
| 02.01.14 | Conect inicial de linha 16mm c/ chula | PÇ | 105
| 02.01.15 | Microaspersor completo com estaca, microtubo e conector dentado, com 51L/h | PÇ | 900
| 02.01.16 | União para tubo poliet. 16mm | PÇ | 101
| 02.01.17 | Conector final de linha para tubo poliet. 16mm | PÇ | 105
| 02.01.18 | Tubo politil. 16mm PN30 | M | 3600
| 02.01.19 | Curva pvc Lf 100mm x 90º | PÇ | 3
| 02.01.20 | Adesivo pvc 175g | PÇ | 3
| 02.01.21 | Adesivo pvc 850g | PÇ | 3
| 02.01.22 | Estopa | PÇ | 3
| 02.01.23 | Fita Veda Rosca 18 x 50m | PÇ | 2
| 02.01.24 | Lixa de ferro n° 120 | PÇ | 17
| 02.01.25 | Serra Starret | PÇ | 1
| 02.01.26 | Solução Limpadora de tubos 1000cm³ | PÇ | 3
TOTAL LOTE A-01
| 02.02 | LOTE A-02
| 02.02.01 | Tubo pvc LF DN 100mm PN60 | PÇ | 14
| 02.02.02 | Tubo pvc LF DN 100mm PN80 | PÇ | 1
| 02.02.03 | Te pvc LF DN 100mm | PÇ | 1
| 02.02.04 | Red. Pvc LF 100mm x 75mm | PÇ | 4
| 02.02.05 | Tubo pvc LF PN 80 DN 75mm | PÇ | 1
| 02.02.06 | Tubo pvc LF PN 40 DN 75mm | PÇ | 13
| 02.02.07 | Te pvc LF DN 75mm | PÇ | 2
| 02.02.08 | Red. Pvc LF 75mm x 50mm | PÇ | 4
| 02.02.09 | Cap pvc LF 50mm | PÇ | 4
| 02.02.10 | Luva pvc LF 50mm | PÇ | 2
| 02.02.11 | Luva pvc LF 75mm | PÇ | 1
| 02.02.12 | Luva pvc LF 100mm | PÇ | 1
| 02.02.13 | Tubo pvc LF PN 40 DN 50mm | PÇ | 50
| 02.02.14 | Conect inicial de linha 16mm c/ chula | PÇ | 105
| 02.02.15 | Microaspersor completo com estaca, microtubo e conector dentado, com 51L/h | PÇ | 900
| 02.02.16 | União para tubo poliet. 16mm | PÇ | 101
| 02.02.17 | Conector final de linha para tubo poliet. 16mm | PÇ | 105
| 02.02.18 | Tubo politil. 16mm PN30 | M | 3600
| 02.02.19 | Curva pvc Lf 100mm x 90º | PÇ | 3
| 02.02.20 | Adesivo pvc 175g | PÇ | 3
| 02.02.21 | Adesivo pvc 850g | PÇ | 3
| 02.02.22 | Estopa | PÇ | 3
| 02.02.23 | Fita Veda Rosca 18 x 50m | PÇ | 2
| 02.02.24 | Lixa de ferro n° 120 | PÇ | 17
| 02.02.25 | Serra Starret | PÇ | 1
| 02.02.26 | Solução Limpadora de tubos 1000cm³ | PÇ | 3
TOTAL LOTE A-02
| 02.03 | LOTE A-03
| 02.03.01 | Tubo pvc LF DN 100mm PN60 | PÇ | 14
| 02.03.02 | Tubo pvc LF DN 100mm PN80 | PÇ | 1
| 02.03.03 | Te pvc LF DN 100mm | PÇ | 1
| 02.03.04 | Red. Pvc LF 100mm x 75mm | PÇ | 4
| 02.03.05 | Tubo pvc LF PN 80 DN 75mm | PÇ | 1
| 02.03.06 | Tubo pvc LF PN 40 DN 75mm | PÇ | 13
| 02.03.07 | Te pvc LF DN 75mm | PÇ | 2
| 02.03.08 | Red. Pvc LF 75mm x 50mm | PÇ | 4
| 02.03.09 | Cap pvc LF 50mm | PÇ | 4
| 02.03.10 | Luva pvc LF 50mm | PÇ | 2
| 02.03.11 | Luva pvc LF 75mm | PÇ | 1
| 02.03.12 | Luva pvc LF 100mm | PÇ | 1
| 02.03.13 | Tubo pvc LF PN 40 DN 50mm | PÇ | 50
| 02.03.14 | Conect inicial de linha 16mm c/ chula | PÇ | 105
| 02.03.15 | Microaspersor completo com estaca, microtubo e conector dentado, com 51L/h | PÇ | 900
| 02.03.16 | União para tubo poliet. 16mm | PÇ | 101
| 02.03.17 | Conector final de linha para tubo poliet. 16mm | PÇ | 105
| 02.03.18 | Tubo politil. 16mm PN30 | M | 3600
| 02.03.19 | Curva pvc Lf 100mm x 90º | PÇ | 3
| 02.03.20 | Adesivo pvc 175g | PÇ | 3
| 02.03.21 | Adesivo pvc 850g | PÇ | 3
| 02.03.22 | Estopa | PÇ | 3
| 02.03.23 | Fita Veda Rosca 18 x 50m | PÇ | 2
| 02.03.24 | Lixa de ferro n° 120 | PÇ | 17
| 02.03.25 | Serra Starret | PÇ | 1
| 02.03.26 | Solução Limpadora de tubos 1000cm³ | PÇ | 3
TOTAL LOTE A-03
| 02.04 | LOTE A-04
| 02.04.01 | Tubo pvc LF DN 100mm PN60 | PÇ | 14
| 02.04.02 | Tubo pvc LF DN 100mm PN80 | PÇ | 1
| 02.04.03 | Te pvc LF DN 100mm | PÇ | 1
| 02.04.04 | Red. Pvc LF 100mm x 75mm | PÇ | 4
| 02.04.05 | Tubo pvc LF PN 80 DN 75mm | PÇ | 1
| 02.04.06 | Tubo pvc LF PN 40 DN 75mm | PÇ | 13
| 02.04.07 | Te pvc LF DN 75mm | PÇ | 2
| 02.04.08 | Red. Pvc LF 75mm x 50mm | PÇ | 4
| 02.04.09 | Cap pvc LF 50mm | PÇ | 4
| 02.04.10 | Luva pvc LF 50mm | PÇ | 2
| 02.04.11 | Luva pvc LF 75mm | PÇ | 1
| 02.04.12 | Luva pvc LF 100mm | PÇ | 1
| 02.04.13 | Tubo pvc LF PN 40 DN 50mm | PÇ | 50
| 02.04.14 | Conect inicial de linha 16mm c/ chula | PÇ | 105
| 02.04.15 | Microaspersor completo com estaca, microtubo e conector dentado, com 51L/h | PÇ | 900
| 02.04.16 | União para tubo poliet. 16mm | PÇ | 101
| 02.04.17 | Conector final de linha para tubo poliet. 16mm | PÇ | 105
| 02.04.18 | Tubo politil. 16mm PN30 | M | 3600
| 02.04.19 | Curva pvc Lf 100mm x 90º | PÇ | 3
| 02.04.20 | Adesivo pvc 175g | PÇ | 3
| 02.04.21 | Adesivo pvc 850g | PÇ | 3
| 02.04.22 | Estopa | PÇ | 3
| 02.04.23 | Fita Veda Rosca 18 x 50m | PÇ | 2
| 02.04.24 | Lixa de ferro n° 120 | PÇ | 17
| 02.04.25 | Serra Starret | PÇ | 1
| 02.04.26 | Solução Limpadora de tubos 1000cm³ | PÇ | 3
TOTAL LOTE A-04
| 02.05 | LOTE A-05
| 02.05.01 | Tubo pvc LF DN 100mm PN60 | PÇ | 14
| 02.05.02 | Tubo pvc LF DN 100mm PN80 | PÇ | 1
| 02.05.03 | Te pvc LF DN 100mm | PÇ | 1
| 02.05.04 | Red. Pvc LF 100mm x 75mm | PÇ | 4
| 02.05.05 | Tubo pvc LF PN 80 DN 75mm | PÇ | 1
| 02.05.06 | Tubo pvc LF PN 40 DN 75mm | PÇ | 13
| 02.05.07 | Te pvc LF DN 75mm | PÇ | 2
| 02.05.08 | Red. Pvc LF 75mm x 50mm | PÇ | 4
| 02.05.09 | Cap pvc LF 50mm | PÇ | 4
| 02.05.10 | Luva pvc LF 50mm | PÇ | 2
| 02.05.11 | Luva pvc LF 75mm | PÇ | 1
| 02.05.12 | Luva pvc LF 100mm | PÇ | 1
| 02.05.13 | Tubo pvc LF PN 40 DN 50mm | PÇ | 50
| 02.05.14 | Conect inicial de linha 16mm c/ chula | PÇ | 105
| 02.05.15 | Microaspersor completo com estaca, microtubo e conector dentado, com 51L/h | PÇ | 900
| 02.05.16 | União para tubo poliet. 16mm | PÇ | 101
| 02.05.17 | Conector final de linha para tubo poliet. 16mm | PÇ | 105
| 02.05.18 | Tubo politil. 16mm PN30 | M | 3600
| 02.05.19 | Curva pvc Lf 100mm x 90º | PÇ | 3
| 02.05.20 | Adesivo pvc 175g | PÇ | 3
| 02.05.21 | Adesivo pvc 850g | PÇ | 3
| 02.05.22 | Estopa | PÇ | 3
| 02.05.23 | Fita Veda Rosca 18 x 50m | PÇ | 2
| 02.05.24 | Lixa de ferro n° 120 | PÇ | 17
| 02.05.25 | Serra Starret | PÇ | 1
| 02.05.26 | Solução Limpadora de tubos 1000cm³ | PÇ | 3
TOTAL LOTE A-05
| 02.06 | LOTE A-06
| 02.06.01 | Tubo pvc LF DN 100mm PN60 | PÇ | 14
| 02.06.02 | Tubo pvc LF DN 100mm PN80 | PÇ | 1
| 02.06.03 | Te pvc LF DN 100mm | PÇ | 1
| 02.06.04 | Red. Pvc LF 100mm x 75mm | PÇ | 4
| 02.06.05 | Tubo pvc LF PN 80 DN 75mm | PÇ | 1
| 02.06.06 | Tubo pvc LF PN 40 DN 75mm | PÇ | 13
| 02.06.07 | Te pvc LF DN 75mm | PÇ | 2
| 02.06.08 | Red. Pvc LF 75mm x 50mm | PÇ | 4
| 02.06.09 | Cap pvc LF 50mm | PÇ | 4
| 02.06.10 | Luva pvc LF 50mm | PÇ | 2
| 02.06.11 | Luva pvc LF 75mm | PÇ | 1
| 02.06.12 | Luva pvc LF 100mm | PÇ | 1
| 02.06.13 | Tubo pvc LF PN 40 DN 50mm | PÇ | 50
| 02.06.14 | Conect inicial de linha 16mm c/ chula | PÇ | 105
| 02.06.15 | Microaspersor completo com estaca, microtubo e conector dentado, com 51L/h | PÇ | 900
| 02.06.16 | União para tubo poliet. 16mm | PÇ | 101
| 02.06.17 | Conector final de linha para tubo poliet. 16mm | PÇ | 105
| 02.06.18 | Tubo politil. 16mm PN30 | M | 3600
| 02.06.19 | Curva pvc Lf 100mm x 90º | PÇ | 3
| 02.06.20 | Adesivo pvc 175g | PÇ | 3
| 02.06.21 | Adesivo pvc 850g | PÇ | 3
| 02.06.22 | Estopa | PÇ | 3
| 02.06.23 | Fita Veda Rosca 18 x 50m | PÇ | 2
| 02.06.24 | Lixa de ferro n° 120 | PÇ | 17
| 02.06.25 | Serra Starret | PÇ | 1
| 02.06.26 | Solução Limpadora de tubos 1000cm³ | PÇ | 3
TOTAL LOTE A-06
| 02.07 | LOTE A-07
| 02.07.01 | Tubo pvc LF DN 100mm PN60 | PÇ | 14
| 02.07.02 | Tubo pvc LF DN 100mm PN80 | PÇ | 1
| 02.07.03 | Te pvc LF DN 100mm | PÇ | 1
| 02.07.04 | Red. Pvc LF 100mm x 75mm | PÇ | 4
| 02.07.05 | Tubo pvc LF PN 80 DN 75mm | PÇ | 1
| 02.07.06 | Tubo pvc LF PN 40 DN 75mm | PÇ | 12
| 02.07.07 | Te pvc LF DN 75mm | PÇ | 2
| 02.07.08 | Red. Pvc LF 75mm x 50mm | PÇ | 4
| 02.07.09 | Cap pvc LF 50mm | PÇ | 4
| 02.07.10 | Luva pvc LF 50mm | PÇ | 2
| 02.07.11 | Luva pvc LF 75mm | PÇ | 1
| 02.07.12 | Luva pvc LF 100mm | PÇ | 1
| 02.07.13 | Tubo pvc LF PN 40 DN 50mm | PÇ | 50
| 02.07.14 | Conect inicial de linha 16mm c/ chula | PÇ | 202
| 02.07.15 | Microaspersor completo com estaca, microtubo e conector dentado, com 51L/h | PÇ | 905
| 02.07.16 | União para tubo poliet. 16mm | PÇ | 143
| 02.07.17 | Conector final de linha para tubo poliet. 16mm | PÇ | 143
| 02.07.18 | Tubo politil. 16mm PN30 | M | 3800
| 02.07.19 | Curva pvc Lf 100mm x 90º | PÇ | 3
| 02.07.20 | Adesivo pvc 175g | PÇ | 3
| 02.07.21 | Adesivo pvc 850g | PÇ | 3
| 02.07.22 | Estopa | PÇ | 3
| 02.07.23 | Fita Veda Rosca 18 x 50m | PÇ | 2
| 02.07.24 | Lixa de ferro n° 120 | PÇ | 17
| 02.07.25 | Serra Starret | PÇ | 1
| 02.07.26 | Solução Limpadora de tubos 1000cm³ | PÇ | 3
TOTAL LOTE A-07
| 02.08 | LOTE A-08
| 02.08.01 | Tubo pvc LF DN 100mm PN60 | PÇ | 14
| 02.08.02 | Tubo pvc LF DN 100mm PN80 | PÇ | 1
| 02.08.03 | Te pvc LF DN 100mm | PÇ | 1
| 02.08.04 | Red. Pvc LF 100mm x 75mm | PÇ | 4
| 02.08.05 | Tubo pvc LF PN 80 DN 75mm | PÇ | 1
| 02.08.06 | Tubo pvc LF PN 40 DN 75mm | PÇ | 12
| 02.08.07 | Te pvc LF DN 75mm | PÇ | 2
| 02.08.08 | Red. Pvc LF 75mm x 50mm | PÇ | 4
| 02.08.09 | Cap pvc LF 50mm | PÇ | 4
| 02.08.10 | Luva pvc LF 50mm | PÇ | 2
| 02.08.11 | Luva pvc LF 75mm | PÇ | 1
| 02.08.12 | Luva pvc LF 100mm | PÇ | 1
| 02.08.13 | Tubo pvc LF PN 40 DN 50mm | PÇ | 50
| 02.08.14 | Conect inicial de linha 16mm c/ chula | PÇ | 202
| 02.08.15 | Microaspersor completo com estaca, microtubo e conector dentado, com 51L/h | PÇ | 905
| 02.08.16 | União para tubo poliet. 16mm | PÇ | 143
| 02.08.17 | Conector final de linha para tubo poliet. 16mm | PÇ | 143
| 02.08.18 | Tubo politil. 16mm PN30 | M | 3800
| 02.08.19 | Curva pvc Lf 100mm x 90º | PÇ | 3
| 02.08.20 | Adesivo pvc 175g | PÇ | 3
| 02.08.21 | Adesivo pvc 850g | PÇ | 3
| 02.08.22 | Estopa | PÇ | 3
| 02.08.23 | Fita Veda Rosca 18 x 50m | PÇ | 2
| 02.08.24 | Lixa de ferro n° 120 | PÇ | 17
| 02.08.25 | Serra Starret | PÇ | 1
| 02.08.26 | Solução Limpadora de tubos 1000cm³ | PÇ | 3
TOTAL LOTE A-08
| 02.09 | LOTE A-09
| 02.09.01 | Tubo pvc LF DN 100mm PN60 | PÇ | 14
| 02.09.02 | Tubo pvc LF DN 100mm PN80 | PÇ | 1
| 02.09.03 | Te pvc LF DN 100mm | PÇ | 1
| 02.09.04 | Red. Pvc LF 100mm x 75mm | PÇ | 4
| 02.09.05 | Tubo pvc LF PN 80 DN 75mm | PÇ | 1
| 02.09.06 | Tubo pvc LF PN 40 DN 75mm | PÇ | 13
| 02.09.07 | Te pvc LF DN 75mm | PÇ | 2
| 02.09.08 | Red. Pvc LF 75mm x 50mm | PÇ | 4
| 02.09.09 | Cap pvc LF 50mm | PÇ | 4
| 02.09.10 | Luva pvc LF 50mm | PÇ | 2
| 02.09.11 | Luva pvc LF 75mm | PÇ | 1
| 02.09.12 | Luva pvc LF 100mm | PÇ | 1
| 02.09.13 | Tubo pvc LF PN 40 DN 50mm | PÇ | 50
| 02.09.14 | Conect inicial de linha 16mm c/ chula | PÇ | 105
| 02.09.15 | Microaspersor completo com estaca, microtubo e conector dentado, com 51L/h | PÇ | 900
| 02.09.16 | União para tubo poliet. 16mm | PÇ | 101
| 02.09.17 | Conector final de linha para tubo poliet. 16mm | PÇ | 105
| 02.09.18 | Tubo politil. 16mm PN30 | M | 3600
| 02.09.19 | Curva pvc Lf 100mm x 90º | PÇ | 3
| 02.09.20 | Adesivo pvc 175g | PÇ | 3
| 02.09.21 | Adesivo pvc 850g | PÇ | 3
| 02.09.22 | Estopa | PÇ | 3
| 02.09.23 | Fita Veda Rosca 18 x 50m | PÇ | 2
| 02.09.24 | Lixa de ferro n° 120 | PÇ | 17
| 02.09.25 | Serra Starret | PÇ | 1
| 02.09.26 | Solução Limpadora de tubos 1000cm³ | PÇ | 3
TOTAL LOTE A-09
| 02.10 | LOTE A-10
| 02.10.01 | Tubo pvc LF DN 100mm PN60 | PÇ | 14
| 02.10.02 | Tubo pvc LF DN 100mm PN80 | PÇ | 1
| 02.10.03 | Te pvc LF DN 100mm | PÇ | 1
| 02.10.04 | Red. Pvc LF 100mm x 75mm | PÇ | 4
| 02.10.05 | Tubo pvc LF PN 80 DN 75mm | PÇ | 1
| 02.10.06 | Tubo pvc LF PN 40 DN 75mm | PÇ | 13
| 02.10.07 | Te pvc LF DN 75mm | PÇ | 2
| 02.10.08 | Red. Pvc LF 75mm x 50mm | PÇ | 4
| 02.10.09 | Cap pvc LF 50mm | PÇ | 4
| 02.10.10 | Luva pvc LF 50mm | PÇ | 2
| 02.10.11 | Luva pvc LF 75mm | PÇ | 1
| 02.10.12 | Luva pvc LF 100mm | PÇ | 1
| 02.10.13 | Tubo pvc LF PN 40 DN 50mm | PÇ | 50
| 02.10.14 | Conect inicial de linha 16mm c/ chula | PÇ | 105
| 02.10.15 | Microaspersor completo com estaca, microtubo e conector dentado, com 51L/h | PÇ | 900
| 02.10.16 | União para tubo poliet. 16mm | PÇ | 101
| 02.10.17 | Conector final de linha para tubo poliet. 16mm | PÇ | 105
| 02.10.18 | Tubo politil. 16mm PN30 | M | 3600
| 02.10.19 | Curva pvc Lf 100mm x 90º | PÇ | 3
| 02.10.20 | Adesivo pvc 175g | PÇ | 3
| 02.10.21 | Adesivo pvc 850g | PÇ | 3
| 02.10.22 | Estopa | PÇ | 3
| 02.10.23 | Fita Veda Rosca 18 x 50m | PÇ | 2
| 02.10.24 | Lixa de ferro n° 120 | PÇ | 17
| 02.10.25 | Serra Starret | PÇ | 1
| 02.10.26 | Solução Limpadora de tubos 1000cm³ | PÇ | 3
TOTAL LOTE A-10
| 02.11 | LOTE A-11
| 02.11.01 | Tubo pvc LF DN 100mm PN60 | PÇ | 14
| 02.11.02 | Tubo pvc LF DN 100mm PN80 | PÇ | 1
| 02.11.03 | Te pvc LF DN 100mm | PÇ | 1
| 02.11.04 | Red. Pvc LF 100mm x 75mm | PÇ | 4
| 02.11.05 | Tubo pvc LF PN 80 DN 75mm | PÇ | 1
| 02.11.06 | Tubo pvc LF PN 40 DN 75mm | PÇ | 13
| 02.11.07 | Te pvc LF DN 75mm | PÇ | 2
| 02.11.08 | Red. Pvc LF 75mm x 50mm | PÇ | 4
| 02.11.09 | Cap pvc LF 50mm | PÇ | 4
| 02.11.10 | Luva pvc LF 50mm | PÇ | 2
| 02.11.11 | Luva pvc LF 75mm | PÇ | 1
| 02.11.12 | Luva pvc LF 100mm | PÇ | 1
| 02.11.13 | Tubo pvc LF PN 40 DN 50mm | PÇ | 50
| 02.11.14 | Conect inicial de linha 16mm c/ chula | PÇ | 105
| 02.11.15 | Microaspersor completo com estaca, microtubo e conector dentado, com 51L/h | PÇ | 900
| 02.11.16 | União para tubo poliet. 16mm | PÇ | 101
| 02.11.17 | Conector final de linha para tubo poliet. 16mm | PÇ | 105
| 02.11.18 | Tubo politil. 16mm PN30 | M | 3600
| 02.11.19 | Curva pvc Lf 100mm x 90º | PÇ | 3
| 02.11.20 | Adesivo pvc 175g | PÇ | 3
| 02.11.21 | Adesivo pvc 850g | PÇ | 3
| 02.11.22 | Estopa | PÇ | 3
| 02.11.23 | Fita Veda Rosca 18 x 50m | PÇ | 2
| 02.11.24 | Lixa de ferro n° 120 | PÇ | 17
| 02.11.25 | Serra Starret | PÇ | 1
| 02.11.26 | Solução Limpadora de tubos 1000cm³ | PÇ | 3
TOTAL LOTE A-11
| 02.12 | LOTE A-12
| 02.12.01 | Tubo pvc LF DN 100mm PN60 | PÇ | 14
| 02.12.02 | Tubo pvc LF DN 100mm PN80 | PÇ | 1
| 02.12.03 | Te pvc LF DN 100mm | PÇ | 1
| 02.12.04 | Red. Pvc LF 100mm x 75mm | PÇ | 4
| 02.12.05 | Tubo pvc LF PN 80 DN 75mm | PÇ | 1
| 02.12.06 | Tubo pvc LF PN 40 DN 75mm | PÇ | 13
| 02.12.07 | Te pvc LF DN 75mm | PÇ | 2
| 02.12.08 | Red. Pvc LF 75mm x 50mm | PÇ | 4
| 02.12.09 | Cap pvc LF 50mm | PÇ | 4
| 02.12.10 | Luva pvc LF 50mm | PÇ | 2
| 02.12.11 | Luva pvc LF 75mm | PÇ | 1
| 02.12.12 | Luva pvc LF 100mm | PÇ | 1
| 02.12.13 | Tubo pvc LF PN 40 DN 50mm | PÇ | 50
| 02.12.14 | Conect inicial de linha 16mm c/ chula | PÇ | 105
| 02.12.15 | Microaspersor completo com estaca, microtubo e conector dentado, com 51L/h | PÇ | 900
| 02.12.16 | União para tubo poliet. 16mm | PÇ | 101
| 02.12.17 | Conector final de linha para tubo poliet. 16mm | PÇ | 105
| 02.12.18 | Tubo politil. 16mm PN30 | M | 3600
| 02.12.19 | Curva pvc Lf 100mm x 90º | PÇ | 3
| 02.12.20 | Adesivo pvc 175g | PÇ | 3
| 02.12.21 | Adesivo pvc 850g | PÇ | 3
| 02.12.22 | Estopa | PÇ | 3
| 02.12.23 | Fita Veda Rosca 18 x 50m | PÇ | 2
| 02.12.24 | Lixa de ferro n° 120 | PÇ | 17
| 02.12.25 | Serra Starret | PÇ | 1
| 02.12.26 | Solução Limpadora de tubos 1000cm³ | PÇ | 3
TOTAL LOTE A-12
| 02.13 | LOTE A-13
| 02.13.01 | Tubo pvc LF DN 100mm PN60 | PÇ | 14
| 02.13.02 | Tubo pvc LF DN 100mm PN80 | PÇ | 1
| 02.13.03 | Te pvc LF DN 100mm | PÇ | 1
| 02.13.04 | Red. Pvc LF 100mm x 75mm | PÇ | 4
| 02.13.05 | Tubo pvc LF PN 80 DN 75mm | PÇ | 1
| 02.13.06 | Tubo pvc LF PN 40 DN 75mm | PÇ | 13
| 02.13.07 | Te pvc LF DN 75mm | PÇ | 2
| 02.13.08 | Red. Pvc LF 75mm x 50mm | PÇ | 4
| 02.13.09 | Cap pvc LF 50mm | PÇ | 4
| 02.13.10 | Luva pvc LF 50mm | PÇ | 2
| 02.13.11 | Luva pvc LF 75mm | PÇ | 1
| 02.13.12 | Luva pvc LF 100mm | PÇ | 1
| 02.13.13 | Tubo pvc LF PN 40 DN 50mm | PÇ | 50
| 02.13.14 | Conect inicial de linha 16mm c/ chula | PÇ | 105
| 02.13.15 | Microaspersor completo com estaca, microtubo e conector dentado, com 51L/h | PÇ | 900
| 02.13.16 | União para tubo poliet. 16mm | PÇ | 101
| 02.13.17 | Conector final de linha para tubo poliet. 16mm | PÇ | 105
| 02.13.18 | Tubo politil. 16mm PN30 | M | 3600
| 02.13.19 | Curva pvc Lf 100mm x 90º | PÇ | 3
| 02.13.20 | Adesivo pvc 175g | PÇ | 3
| 02.13.21 | Adesivo pvc 850g | PÇ | 3
| 02.13.22 | Estopa | PÇ | 3
| 02.13.23 | Fita Veda Rosca 18 x 50m | PÇ | 2
| 02.13.24 | Lixa de ferro n° 120 | PÇ | 17
| 02.13.25 | Serra Starret | PÇ | 1
| 02.13.26 | Solução Limpadora de tubos 1000cm³ | PÇ | 3
TOTAL LOTE A-13
| 02.14 | LOTE A-14
| 02.14.01 | Tubo pvc LF DN 100mm PN60 | PÇ | 26
| 02.14.02 | Tubo pvc LF DN 100mm PN80 | PÇ | 1
| 02.14.03 | Te pvc LF DN 100mm | PÇ | 1
| 02.14.04 | Red. Pvc LF 100mm x 75mm | PÇ | 4
| 02.14.05 | Tubo pvc LF PN 80 DN 75mm | PÇ | 1
| 02.14.06 | Tubo pvc LF PN 40 DN 75mm | PÇ | 9
| 02.14.07 | Te pvc LF DN 75mm | PÇ | 2
| 02.14.08 | Curva pvc LF 75mm x 90º | PÇ | 5
| 02.14.09 | Red. Pvc LF 75mm x 50mm | PÇ | 4
| 02.14.10 | Cap pvc LF 50mm | PÇ | 4
| 02.14.11 | Luva pvc LF 50mm | PÇ | 2
| 02.14.12 | Luva pvc LF 75mm | PÇ | 1
| 02.14.13 | Luva pvc LF 100mm | PÇ | 1
| 02.14.14 | Tubo pvc LF PN 40 DN 50mm | PÇ | 70
| 02.14.15 | Conect inicial de linha 16mm c/ chula | PÇ | 143
| 02.14.16 | Microaspersor completo com estaca, microtubo e conector dentado, com 51L/h | PÇ | 900
| 02.14.17 | União para tubo poliet. 16mm | PÇ | 143
| 02.14.18 | Conector final de linha para tubo poliet. 16mm | PÇ | 143
| 02.14.19 | Tubo politil. 16mm PN30 | M | 3800
| 02.14.20 | Curva pvc Lf 100mm x 90º | PÇ | 4
| 02.14.21 | Adesivo pvc 175g | PÇ | 3
| 02.14.22 | Adesivo pvc 850g | PÇ | 3
| 02.14.23 | Estopa | PÇ | 3
| 02.14.24 | Fita Veda Rosca 18 x 50m | PÇ | 2
| 02.14.25 | Lixa de ferro n° 120 | PÇ | 17
| 02.14.26 | Serra Starret | PÇ | 1
| 02.14.27 | Solução Limpadora de tubos 1000cm³ | PÇ | 3
TOTAL LOTE A-14
| 02.15 | LOTE A-15
| 02.15.01 | Tubo pvc LF DN 100mm PN60 | PÇ | 16
| 02.15.02 | Tubo pvc LF DN 100mm PN80 | PÇ | 1
| 02.15.03 | Te pvc LF DN 100mm | PÇ | 1
| 02.15.04 | Red. Pvc LF 100mm x 75mm | PÇ | 4
| 02.15.05 | Tubo pvc LF PN 80 DN 75mm | PÇ | 1
| 02.15.06 | Tubo pvc LF PN 40 DN 75mm | PÇ | 12
| 02.15.07 | Te pvc LF DN 75mm | PÇ | 2
| 02.15.08 | Red. Pvc LF 75mm x 50mm | PÇ | 4
| 02.15.09 | Cap pvc LF 50mm | PÇ | 4
| 02.15.10 | Luva pvc LF 50mm | PÇ | 2
| 02.15.11 | Luva pvc LF 75mm | PÇ | 1
| 02.15.12 | Luva pvc LF 100mm | PÇ | 1
| 02.15.13 | Tubo pvc LF PN 40 DN 50mm | PÇ | 63
| 02.15.14 | Conect inicial de linha 16mm c/ chula | PÇ | 132
| 02.15.15 | Microaspersor completo com estaca, microtubo e conector dentado, com 51L/h | PÇ | 900
| 02.15.16 | União para tubo poliet. 16mm | PÇ | 143
| 02.15.17 | Conector final de linha para tubo poliet. 16mm | PÇ | 143
| 02.15.18 | Tubo politil. 16mm PN30 | M | 4001
| 02.15.19 | Curva pvc Lf 100mm x 90º | PÇ | 4
| 02.15.20 | Adesivo pvc 175g | PÇ | 3
| 02.15.21 | Adesivo pvc 850g | PÇ | 3
| 02.15.22 | Estopa | PÇ | 3
| 02.15.23 | Fita Veda Rosca 18 x 50m | PÇ | 2
| 02.15.24 | Lixa de ferro n° 120 | PÇ | 17
| 02.15.25 | Serra Starret | PÇ | 1
| 02.15.26 | Solução Limpadora de tubos 1000cm³ | PÇ | 3
TOTAL LOTE A-15
| 02.16 | LOTE A-16
| 02.16.01 | Tubo pvc LF DN 100mm PN60 | PÇ | 15
| 02.16.02 | Tubo pvc LF DN 100mm PN80 | PÇ | 1
| 02.16.03 | Te pvc LF DN 100mm | PÇ | 1
| 02.16.04 | Red. Pvc LF 100mm x 75mm | PÇ | 4
| 02.16.05 | Tubo pvc LF PN 80 DN 75mm | PÇ | 1
| 02.16.06 | Tubo pvc LF PN 40 DN 75mm | PÇ | 11
| 02.16.07 | Te pvc LF DN 75mm | PÇ | 2
| 02.16.08 | Curva pvc LF 50mm x 45º | PÇ | 1
| 02.16.09 | Red. Pvc LF 75mm x 50mm | PÇ | 4
| 02.16.10 | Cap pvc LF 50mm | PÇ | 4
| 02.16.11 | Luva pvc LF 50mm | PÇ | 2
| 02.16.12 | Luva pvc LF 75mm | PÇ | 1
| 02.16.13 | Luva pvc LF 100mm | PÇ | 1
| 02.16.14 | Tubo pvc LF PN 40 DN 50mm | PÇ | 59
| 02.16.15 | Conect inicial de linha 16mm c/ chula | PÇ | 127
| 02.16.16 | Microaspersor completo com estaca, microtubo e conector dentado, com 51L/h | PÇ | 900
| 02.16.17 | União para tubo poliet. 16mm | PÇ | 143
| 02.16.18 | Conector final de linha para tubo poliet. 16mm | PÇ | 143
| 02.16.19 | Tubo politil. 16mm PN30 | M | 3800
| 02.16.20 | Curva pvc Lf 100mm x 90º | PÇ | 4
| 02.16.21 | Adesivo pvc 175g | PÇ | 3
| 02.16.22 | Adesivo pvc 850g | PÇ | 3
| 02.16.23 | Estopa | PÇ | 3
| 02.16.24 | Fita Veda Rosca 18 x 50m | PÇ | 2
| 02.16.25 | Lixa de ferro n° 120 | PÇ | 17
| 02.16.26 | Serra Starret | PÇ | 1
| 02.16.27 | Solução Limpadora de tubos 1000cm³ | PÇ | 3
TOTAL LOTE A-16
| 02.17 | LOTE A-17
| 02.17.01 | Tubo pvc LF DN 100mm PN60 | PÇ | 14
| 02.17.02 | Tubo pvc LF DN 100mm PN80 | PÇ | 1
| 02.17.03 | Te pvc LF DN 100mm | PÇ | 1
| 02.17.04 | Red. Pvc LF 100mm x 75mm | PÇ | 4
| 02.17.05 | Te pvc LF DN 75mm | PÇ | 2
| 02.17.06 | Tubo pvc LF PN 80 DN 75mm | PÇ | 1
| 02.17.07 | Tubo pvc LF PN 40 DN 75mm | PÇ | 14
| 02.17.08 | Red. Pvc LF 75mm x 50mm | PÇ | 4
| 02.17.09 | Cap pvc LF 50mm | PÇ | 4
| 02.17.10 | Luva pvc LF 50mm | PÇ | 2
| 02.17.11 | Luva pvc LF 75mm | PÇ | 1
| 02.17.12 | Luva pvc LF 100mm | PÇ | 1
| 02.17.13 | Tubo pvc LF PN 40 DN 50mm | PÇ | 47
| 02.17.14 | Conect inicial de linha 16mm c/ chula | PÇ | 191
| 02.17.15 | Microaspersor completo com estaca, microtubo e conector dentado, com 51L/h | PÇ | 900
| 02.17.16 | União para tubo poliet. 16mm | PÇ | 189
| 02.17.17 | Conector final de linha para tubo poliet. 16mm | PÇ | 189
| 02.17.18 | Tubo politil. 16mm PN30 | M | 6300
| 02.17.19 | Curva pvc Lf 100mm x 90º | PÇ | 4
| 02.17.20 | Adesivo pvc 175g | PÇ | 3
| 02.17.21 | Adesivo pvc 850g | PÇ | 3
| 02.17.22 | Estopa | PÇ | 3
| 02.17.23 | Fita Veda Rosca 18 x 50m | PÇ | 2
| 02.17.24 | Lixa de ferro n° 120 | PÇ | 17
| 02.17.25 | Serra Starret | PÇ | 1
| 02.17.26 | Solução Limpadora de tubos 1000cm³ | PÇ | 3
TOTAL LOTE A-17
| 02.18 | LOTE A-18
| 02.18.01 | Tubo pvc LF DN 100mm PN60 | PÇ | 9
| 02.18.02 | Tubo pvc LF DN 100mm PN80 | PÇ | 1
| 02.18.03 | Te pvc LF DN 100mm | PÇ | 1
| 02.18.04 | Red. Pvc LF 100mm x 75mm | PÇ | 4
| 02.18.05 | Tubo pvc LF PN 80 DN 75mm | PÇ | 1
| 02.18.06 | Tubo pvc LF PN 40 DN 75mm | PÇ | 15
| 02.18.07 | Te pvc LF DN 75mm | PÇ | 2
| 02.18.08 | Red. Pvc LF 75mm x 50mm | PÇ | 4
| 02.18.09 | Cap pvc LF 50mm | PÇ | 4
| 02.18.10 | Luva pvc LF 50mm | PÇ | 2
| 02.18.11 | Luva pvc LF 75mm | PÇ | 1
| 02.18.12 | Luva pvc LF 100mm | PÇ | 1
| 02.18.13 | Tubo pvc LF PN 40 DN 50mm | PÇ | 39
| 02.18.14 | Conect inicial de linha 16mm c/ chula | PÇ | 88
| 02.18.15 | Microaspersor completo com estaca, microtubo e conector dentado, com 51L/h | PÇ | 903
| 02.18.16 | União para tubo poliet. 16mm | PÇ | 143
| 02.18.17 | Conector final de linha para tubo poliet. 16mm | PÇ | 143
| 02.18.18 | Tubo politil. 16mm PN30 | M | 3800
| 02.18.19 | Curva pvc Lf 100mm x 90º | PÇ | 4
| 02.18.20 | Adesivo pvc 175g | PÇ | 3
| 02.18.21 | Adesivo pvc 850g | PÇ | 3
| 02.18.22 | Estopa | PÇ | 3
| 02.18.23 | Fita Veda Rosca 18 x 50m | PÇ | 2
| 02.18.24 | Lixa de ferro n° 120 | PÇ | 17
| 02.18.25 | Serra Starret | PÇ | 1
| 02.18.26 | Solução Limpadora de tubos 1000cm³ | PÇ | 3
TOTAL LOTE A-18
| 02.19 | LOTE A-19
| 02.19.01 | Tubo pvc LF DN 100mm PN60 | PÇ | 26
| 02.19.02 | Tubo pvc LF DN 100mm PN80 | PÇ | 1
| 02.19.03 | Te pvc LF DN 100mm | PÇ | 1
| 02.19.04 | Red. Pvc LF 100mm x 75mm | PÇ | 4
| 02.19.05 | Tubo pvc LF PN 80 DN 75mm | PÇ | 1
| 02.19.06 | Tubo pvc LF PN 40 DN 75mm | PÇ | 9
| 02.19.07 | Te pvc LF DN 75mm | PÇ | 2
| 02.19.08 | Curva pvc LF 75mm x 90º | PÇ | 5
| 02.19.09 | Red. Pvc LF 75mm x 50mm | PÇ | 4
| 02.19.10 | Cap pvc LF 50mm | PÇ | 4
| 02.19.11 | Luva pvc LF 50mm | PÇ | 2
| 02.19.12 | Luva pvc LF 75mm | PÇ | 1
| 02.19.13 | Luva pvc LF 100mm | PÇ | 1
| 02.19.14 | Tubo pvc LF PN 40 DN 50mm | PÇ | 70
| 02.19.15 | Conect inicial de linha 16mm c/ chula | PÇ | 143
| 02.19.16 | Microaspersor completo com estaca, microtubo e conector dentado, com 51L/h | PÇ | 900
| 02.19.17 | União para tubo poliet. 16mm | PÇ | 143
| 02.19.18 | Conector final de linha para tubo poliet. 16mm | PÇ | 143
| 02.19.19 | Tubo politil. 16mm PN30 | M | 3800
| 02.19.20 | Curva pvc Lf 100mm x 90º | PÇ | 4
| 02.19.21 | Adesivo pvc 175g | PÇ | 3
| 02.19.22 | Adesivo pvc 850g | PÇ | 3
| 02.19.23 | Estopa | PÇ | 3
| 02.19.24 | Fita Veda Rosca 18 x 50m | PÇ | 2
| 02.19.25 | Lixa de ferro n° 120 | PÇ | 17
| 02.19.26 | Serra Starret | PÇ | 1
| 02.19.27 | Solução Limpadora de tubos 1000cm³ | PÇ | 3
TOTAL LOTE A-19
| 02.20 | LOTE A-20
| 02.20.01 | Tubo pvc LF DN 100mm PN60 | PÇ | 26
| 02.20.02 | Tubo pvc LF DN 100mm PN80 | PÇ | 1
| 02.20.03 | Te pvc LF DN 100mm | PÇ | 1
| 02.20.04 | Red. Pvc LF 100mm x 75mm | PÇ | 4
| 02.20.05 | Tubo pvc LF PN 80 DN 75mm | PÇ | 1
| 02.20.06 | Tubo pvc LF PN 40 DN 75mm | PÇ | 9
| 02.20.07 | Te pvc LF DN 75mm | PÇ | 2
| 02.20.08 | Curva pvc LF 75mm x 90º | PÇ | 5
| 02.20.09 | Red. Pvc LF 75mm x 50mm | PÇ | 4
| 02.20.10 | Cap pvc LF 50mm | PÇ | 4
| 02.20.11 | Luva pvc LF 50mm | PÇ | 2
| 02.20.12 | Luva pvc LF 75mm | PÇ | 1
| 02.20.13 | Luva pvc LF 100mm | PÇ | 1
| 02.20.14 | Tubo pvc LF PN 40 DN 50mm | PÇ | 70
| 02.20.15 | Conect inicial de linha 16mm c/ chula | PÇ | 143
| 02.20.16 | Microaspersor completo com estaca, microtubo e conector dentado, com 51L/h | PÇ | 900
| 02.20.17 | União para tubo poliet. 16mm | PÇ | 143
| 02.20.18 | Conector final de linha para tubo poliet. 16mm | PÇ | 143
| 02.20.19 | Tubo politil. 16mm PN30 | M | 3800
| 02.20.20 | Curva pvc Lf 100mm x 90º | PÇ | 4
| 02.20.21 | Adesivo pvc 175g | PÇ | 3
| 02.20.22 | Adesivo pvc 850g | PÇ | 3
| 02.20.23 | Estopa | PÇ | 3
| 02.20.24 | Fita Veda Rosca 18 x 50m | PÇ | 2
| 02.20.25 | Lixa de ferro n° 120 | PÇ | 17
| 02.20.26 | Serra Starret | PÇ | 1
| 02.20.27 | Solução Limpadora de tubos 1000cm³ | PÇ | 3
TOTAL LOTE A-20
| 02.21 | LOTE A-21
| 02.21.01 | Tubo pvc LF DN 100mm PN60 | PÇ | 26
| 02.21.02 | Tubo pvc LF DN 100mm PN80 | PÇ | 1
| 02.21.03 | Te pvc LF DN 100mm | PÇ | 1
| 02.21.04 | Red. Pvc LF 100mm x 75mm | PÇ | 4
| 02.21.05 | Tubo pvc LF PN 80 DN 75mm | PÇ | 1
| 02.21.06 | Tubo pvc LF PN 40 DN 75mm | PÇ | 9
| 02.21.07 | Te pvc LF DN 75mm | PÇ | 2
| 02.21.08 | Curva pvc LF 75mm x 90º | PÇ | 5
| 02.21.09 | Red. Pvc LF 75mm x 50mm | PÇ | 4
| 02.21.10 | Cap pvc LF 50mm | PÇ | 4
| 02.21.11 | Luva pvc LF 50mm | PÇ | 2
| 02.21.12 | Luva pvc LF 75mm | PÇ | 1
| 02.21.13 | Luva pvc LF 100mm | PÇ | 1
| 02.21.14 | Tubo pvc LF PN 40 DN 50mm | PÇ | 70
| 02.21.15 | Conect inicial de linha 16mm c/ chula | PÇ | 143
| 02.21.16 | Microaspersor completo com estaca, microtubo e conector dentado, com 51L/h | PÇ | 900
| 02.21.17 | União para tubo poliet. 16mm | PÇ | 143
| 02.21.18 | Conector final de linha para tubo poliet. 16mm | PÇ | 143
| 02.21.19 | Tubo politil. 16mm PN30 | M | 3800
| 02.21.20 | Curva pvc Lf 100mm x 90º | PÇ | 4
| 02.21.21 | Adesivo pvc 175g | PÇ | 3
| 02.21.22 | Adesivo pvc 850g | PÇ | 3
| 02.21.23 | Estopa | PÇ | 3
| 02.21.24 | Fita Veda Rosca 18 x 50m | PÇ | 2
| 02.21.25 | Lixa de ferro n° 120 | PÇ | 17
| 02.21.26 | Serra Starret | PÇ | 1
| 02.21.27 | Solução Limpadora de tubos 1000cm³ | PÇ | 3
TOTAL LOTE A-21
| 02.22 | LOTE A-22
| 02.22.01 | Tubo pvc LF DN 100mm PN60 | PÇ | 26
| 02.22.02 | Tubo pvc LF DN 100mm PN80 | PÇ | 1
| 02.22.03 | Te pvc LF DN 100mm | PÇ | 1
| 02.22.04 | Red. Pvc LF 100mm x 75mm | PÇ | 4
| 02.22.05 | Tubo pvc LF PN 80 DN 75mm | PÇ | 1
| 02.22.06 | Tubo pvc LF PN 40 DN 75mm | PÇ | 9
| 02.22.07 | Te pvc LF DN 75mm | PÇ | 2
| 02.22.08 | Curva pvc LF 75mm x 90º | PÇ | 5
| 02.22.09 | Red. Pvc LF 75mm x 50mm | PÇ | 4
| 02.22.10 | Cap pvc LF 50mm | PÇ | 4
| 02.22.11 | Luva pvc LF 50mm | PÇ | 2
| 02.22.12 | Luva pvc LF 75mm | PÇ | 1
| 02.22.13 | Luva pvc LF 100mm | PÇ | 1
| 02.22.14 | Tubo pvc LF PN 40 DN 50mm | PÇ | 70
| 02.22.15 | Conect inicial de linha 16mm c/ chula | PÇ | 143
| 02.22.16 | Microaspersor completo com estaca, microtubo e conector dentado, com 51L/h | PÇ | 900
| 02.22.17 | União para tubo poliet. 16mm | PÇ | 143
| 02.22.18 | Conector final de linha para tubo poliet. 16mm | PÇ | 143
| 02.22.19 | Tubo politil. 16mm PN30 | M | 3800
| 02.22.20 | Curva pvc Lf 100mm x 90º | PÇ | 4
| 02.22.21 | Adesivo pvc 175g | PÇ | 3
| 02.22.22 | Adesivo pvc 850g | PÇ | 3
| 02.22.23 | Estopa | PÇ | 3
| 02.22.24 | Fita Veda Rosca 18 x 50m | PÇ | 2
| 02.22.25 | Lixa de ferro n° 120 | PÇ | 17
| 02.22.26 | Serra Starret | PÇ | 1
| 02.22.27 | Solução Limpadora de tubos 1000cm³ | PÇ | 3
TOTAL LOTE A-22
| 02.23 | LOTE A-23
| 02.23.01 | Tubo pvc LF DN 100mm PN60 | PÇ | 26
| 02.23.02 | Tubo pvc LF DN 100mm PN80 | PÇ | 1
| 02.23.03 | Te pvc LF DN 100mm | PÇ | 1
| 02.23.04 | Red. Pvc LF 100mm x 75mm | PÇ | 4
| 02.23.05 | Tubo pvc LF PN 80 DN 75mm | PÇ | 1
| 02.23.06 | Tubo pvc LF PN 40 DN 75mm | PÇ | 9
| 02.23.07 | Te pvc LF DN 75mm | PÇ | 2
| 02.23.08 | Curva pvc LF 75mm x 90º | PÇ | 5
| 02.23.09 | Red. Pvc LF 75mm x 50mm | PÇ | 4
| 02.23.10 | Cap pvc LF 50mm | PÇ | 4
| 02.23.11 | Luva pvc LF 50mm | PÇ | 2
| 02.23.12 | Luva pvc LF 75mm | PÇ | 1
| 02.23.13 | Luva pvc LF 100mm | PÇ | 1
| 02.23.14 | Tubo pvc LF PN 40 DN 50mm | PÇ | 70
| 02.23.15 | Conect inicial de linha 16mm c/ chula | PÇ | 143
| 02.23.16 | Microaspersor completo com estaca, microtubo e conector dentado, com 51L/h | PÇ | 900
| 02.23.17 | União para tubo poliet. 16mm | PÇ | 143
| 02.23.18 | Conector final de linha para tubo poliet. 16mm | PÇ | 143
| 02.23.19 | Tubo politil. 16mm PN30 | M | 3800
| 02.23.20 | Curva pvc Lf 100mm x 90º | PÇ | 4
| 02.23.21 | Adesivo pvc 175g | PÇ | 3
| 02.23.22 | Adesivo pvc 850g | PÇ | 3
| 02.23.23 | Estopa | PÇ | 3
| 02.23.24 | Fita Veda Rosca 18 x 50m | PÇ | 2
| 02.23.25 | Lixa de ferro n° 120 | PÇ | 17
| 02.23.26 | Serra Starret | PÇ | 1
| 02.23.27 | Solução Limpadora de tubos 1000cm³ | PÇ | 3
TOTAL LOTE A-23
| 02.24 | LOTE A-24
| 02.24.01 | Tubo pvc LF DN 100mm PN60 | PÇ | 26
| 02.24.02 | Tubo pvc LF DN 100mm PN80 | PÇ | 1
| 02.24.03 | Te pvc LF DN 100mm | PÇ | 1
| 02.24.04 | Red. Pvc LF 100mm x 75mm | PÇ | 4
| 02.24.05 | Tubo pvc LF PN 80 DN 75mm | PÇ | 1
| 02.24.06 | Tubo pvc LF PN 40 DN 75mm | PÇ | 9
| 02.24.07 | Te pvc LF DN 75mm | PÇ | 2
| 02.24.08 | Curva pvc LF 75mm x 90º | PÇ | 5
| 02.24.09 | Red. Pvc LF 75mm x 50mm | PÇ | 4
| 02.24.10 | Cap pvc LF 50mm | PÇ | 4
| 02.24.11 | Luva pvc LF 50mm | PÇ | 2
| 02.24.12 | Luva pvc LF 75mm | PÇ | 1
| 02.24.13 | Luva pvc LF 100mm | PÇ | 1
| 02.24.14 | Tubo pvc LF PN 40 DN 50mm | PÇ | 70
| 02.24.15 | Conect inicial de linha 16mm c/ chula | PÇ | 143
| 02.24.16 | Microaspersor completo com estaca, microtubo e conector dentado, com 51L/h | PÇ | 900
| 02.24.17 | União para tubo poliet. 16mm | PÇ | 143
| 02.24.18 | Conector final de linha para tubo poliet. 16mm | PÇ | 143
| 02.24.19 | Tubo politil. 16mm PN30 | M | 3800
| 02.24.20 | Curva pvc Lf 100mm x 90º | PÇ | 4
| 02.24.21 | Adesivo pvc 175g | PÇ | 3
| 02.24.22 | Adesivo pvc 850g | PÇ | 3
| 02.24.23 | Estopa | PÇ | 3
| 02.24.24 | Fita Veda Rosca 18 x 50m | PÇ | 2
| 02.24.25 | Lixa de ferro n° 120 | PÇ | 17
| 02.24.26 | Serra Starret | PÇ | 1
| 02.24.27 | Solução Limpadora de tubos 1000cm³ | PÇ | 3
TOTAL LOTE A-24
| 02.25 | LOTE A-25
| 02.25.01 | Tubo pvc LF DN 100mm PN60 | PÇ | 26
| 02.25.02 | Tubo pvc LF DN 100mm PN80 | PÇ | 1
| 02.25.03 | Te pvc LF DN 100mm | PÇ | 1
| 02.25.04 | Red. Pvc LF 100mm x 75mm | PÇ | 4
| 02.25.05 | Tubo pvc LF PN 80 DN 75mm | PÇ | 1
| 02.25.06 | Tubo pvc LF PN 40 DN 75mm | PÇ | 9
| 02.25.07 | Te pvc LF DN 75mm | PÇ | 2
| 02.25.08 | Curva pvc LF 75mm x 90º | PÇ | 5
| 02.25.09 | Red. Pvc LF 75mm x 50mm | PÇ | 4
| 02.25.10 | Cap pvc LF 50mm | PÇ | 4
| 02.25.11 | Luva pvc LF 50mm | PÇ | 2
| 02.25.12 | Luva pvc LF 75mm | PÇ | 1
| 02.25.13 | Luva pvc LF 100mm | PÇ | 1
| 02.25.14 | Tubo pvc LF PN 40 DN 50mm | PÇ | 70
| 02.25.15 | Conect inicial de linha 16mm c/ chula | PÇ | 143
| 02.25.16 | Microaspersor completo com estaca, microtubo e conector dentado, com 51L/h | PÇ | 900
| 02.25.17 | União para tubo poliet. 16mm | PÇ | 143
| 02.25.18 | Conector final de linha para tubo poliet. 16mm | PÇ | 143
| 02.25.19 | Tubo politil. 16mm PN30 | M | 3800
| 02.25.20 | Curva pvc Lf 100mm x 90º | PÇ | 4
| 02.25.21 | Adesivo pvc 175g | PÇ | 3
| 02.25.22 | Adesivo pvc 850g | PÇ | 3
| 02.25.23 | Estopa | PÇ | 3
| 02.25.24 | Fita Veda Rosca 18 x 50m | PÇ | 2
| 02.25.25 | Lixa de ferro n° 120 | PÇ | 17
| 02.25.26 | Serra Starret | PÇ | 1
| 02.25.27 | Solução Limpadora de tubos 1000cm³ | PÇ | 3
TOTAL LOTE A-25
| 02.26 | LOTE A-26
| 02.26.01 | Tubo pvc LF DN 100mm PN60 | PÇ | 26
| 02.26.02 | Tubo pvc LF DN 100mm PN80 | PÇ | 1
| 02.26.03 | Te pvc LF DN 100mm | PÇ | 1
| 02.26.04 | Red. Pvc LF 100mm x 75mm | PÇ | 4
| 02.26.05 | Tubo pvc LF PN 80 DN 75mm | PÇ | 1
| 02.26.06 | Tubo pvc LF PN 40 DN 75mm | PÇ | 9
| 02.26.07 | Te pvc LF DN 75mm | PÇ | 2
| 02.26.08 | Curva pvc LF 75mm x 90º | PÇ | 5
| 02.26.09 | Red. Pvc LF 75mm x 50mm | PÇ | 4
| 02.26.10 | Cap pvc LF 50mm | PÇ | 4
| 02.26.11 | Luva pvc LF 50mm | PÇ | 2
| 02.26.12 | Luva pvc LF 75mm | PÇ | 1
| 02.26.13 | Luva pvc LF 100mm | PÇ | 1
| 02.26.14 | Tubo pvc LF PN 40 DN 50mm | PÇ | 70
| 02.26.15 | Conect inicial de linha 16mm c/ chula | PÇ | 143
| 02.26.16 | Microaspersor completo com estaca, microtubo e conector dentado, com 51L/h | PÇ | 900
| 02.26.17 | União para tubo poliet. 16mm | PÇ | 143
| 02.26.18 | Conector final de linha para tubo poliet. 16mm | PÇ | 143
| 02.26.19 | Tubo politil. 16mm PN30 | M | 3800
| 02.26.20 | Curva pvc Lf 100mm x 90º | PÇ | 4
| 02.26.21 | Adesivo pvc 175g | PÇ | 3
| 02.26.22 | Adesivo pvc 850g | PÇ | 3
| 02.26.23 | Estopa | PÇ | 3
| 02.26.24 | Fita Veda Rosca 18 x 50m | PÇ | 2
| 02.26.25 | Lixa de ferro n° 120 | PÇ | 17
| 02.26.26 | Serra Starret | PÇ | 1
| 02.26.27 | Solução Limpadora de tubos 1000cm³ | PÇ | 3
TOTAL LOTE A-26
| 02.27 | LOTE A-27
| 02.27.01 | Tubo pvc LF DN 100mm PN60 | PÇ | 26
| 02.27.02 | Tubo pvc LF DN 100mm PN80 | PÇ | 1
| 02.27.03 | Te pvc LF DN 100mm | PÇ | 1
| 02.27.04 | Red. Pvc LF 100mm x 75mm | PÇ | 4
| 02.27.05 | Tubo pvc LF PN 80 DN 75mm | PÇ | 1
| 02.27.06 | Tubo pvc LF PN 40 DN 75mm | PÇ | 9
| 02.27.07 | Te pvc LF DN 75mm | PÇ | 2
| 02.27.08 | Curva pvc LF 75mm x 90º | PÇ | 5
| 02.27.09 | Red. Pvc LF 75mm x 50mm | PÇ | 4
| 02.27.10 | Cap pvc LF 50mm | PÇ | 4
| 02.27.11 | Luva pvc LF 50mm | PÇ | 2
| 02.27.12 | Luva pvc LF 75mm | PÇ | 1
| 02.27.13 | Luva pvc LF 100mm | PÇ | 1
| 02.27.14 | Tubo pvc LF PN 40 DN 50mm | PÇ | 70
| 02.27.15 | Conect inicial de linha 16mm c/ chula | PÇ | 143
| 02.27.16 | Microaspersor completo com estaca, microtubo e conector dentado, com 51L/h | PÇ | 900
| 02.27.17 | União para tubo poliet. 16mm | PÇ | 143
| 02.27.18 | Conector final de linha para tubo poliet. 16mm | PÇ | 143
| 02.27.19 | Tubo politil. 16mm PN30 | M | 3800
| 02.27.20 | Curva pvc Lf 100mm x 90º | PÇ | 4
| 02.27.21 | Adesivo pvc 175g | PÇ | 3
| 02.27.22 | Adesivo pvc 850g | PÇ | 3
| 02.27.23 | Estopa | PÇ | 3
| 02.27.24 | Fita Veda Rosca 18 x 50m | PÇ | 2
| 02.27.25 | Lixa de ferro n° 120 | PÇ | 17
| 02.27.26 | Serra Starret | PÇ | 1
| 02.27.27 | Solução Limpadora de tubos 1000cm³ | PÇ | 3
TOTAL LOTE A-27
| 02.28 | LOTE A-28
| 02.28.01 | Tubo pvc LF DN 100mm PN60 | PÇ | 14
| 02.28.02 | Tubo pvc LF DN 100mm PN80 | PÇ | 1
| 02.28.03 | Te pvc LF DN 100mm | PÇ | 1
| 02.28.04 | Red. Pvc LF 100mm x 75mm | PÇ | 4
| 02.28.05 | Tubo pvc LF PN 80 DN 75mm | PÇ | 1
| 02.28.06 | Tubo pvc LF PN 40 DN 75mm | PÇ | 13
| 02.28.07 | Te pvc LF DN 75mm | PÇ | 2
| 02.28.08 | Red. Pvc LF 75mm x 50mm | PÇ | 4
| 02.28.09 | Cap pvc LF 50mm | PÇ | 4
| 02.28.10 | Luva pvc LF 50mm | PÇ | 2
| 02.28.11 | Luva pvc LF 75mm | PÇ | 1
| 02.28.12 | Luva pvc LF 100mm | PÇ | 1
| 02.28.13 | Tubo pvc LF PN 40 DN 50mm | PÇ | 50
| 02.28.14 | Conect inicial de linha 16mm c/ chula | PÇ | 105
| 02.28.15 | Microaspersor completo com estaca, microtubo e conector dentado, com 51L/h | PÇ | 900
| 02.28.16 | União para tubo poliet. 16mm | PÇ | 101
| 02.28.17 | Conector final de linha para tubo poliet. 16mm | PÇ | 105
| 02.28.18 | Tubo politil. 16mm PN30 | M | 3600
| 02.28.19 | Curva pvc Lf 100mm x 90º | PÇ | 3
| 02.28.20 | Adesivo pvc 175g | PÇ | 3
| 02.28.21 | Adesivo pvc 850g | PÇ | 3
| 02.28.22 | Estopa | PÇ | 3
| 02.28.23 | Fita Veda Rosca 18 x 50m | PÇ | 2
| 02.28.24 | Lixa de ferro n° 120 | PÇ | 17
| 02.28.25 | Serra Starret | PÇ | 1
| 02.28.26 | Solução Limpadora de tubos 1000cm³ | PÇ | 3
TOTAL LOTE A-28
| 02.29 | LOTE A-29
| 02.29.01 | Tubo pvc LF DN 100mm PN60 | PÇ | 14
| 02.29.02 | Tubo pvc LF DN 100mm PN80 | PÇ | 1
| 02.29.03 | Te pvc LF DN 100mm | PÇ | 1
| 02.29.04 | Red. Pvc LF 100mm x 75mm | PÇ | 4
| 02.29.05 | Tubo pvc LF PN 80 DN 75mm | PÇ | 1
| 02.29.06 | Tubo pvc LF PN 40 DN 75mm | PÇ | 13
| 02.29.07 | Te pvc LF DN 75mm | PÇ | 2
| 02.29.08 | Red. Pvc LF 75mm x 50mm | PÇ | 4
| 02.29.09 | Cap pvc LF 50mm | PÇ | 4
| 02.29.10 | Luva pvc LF 50mm | PÇ | 2
| 02.29.11 | Luva pvc LF 75mm | PÇ | 1
| 02.29.12 | Luva pvc LF 100mm | PÇ | 1
| 02.29.13 | Tubo pvc LF PN 40 DN 50mm | PÇ | 50
| 02.29.14 | Conect inicial de linha 16mm c/ chula | PÇ | 105
| 02.29.15 | Microaspersor completo com estaca, microtubo e conector dentado, com 51L/h | PÇ | 900
| 02.29.16 | União para tubo poliet. 16mm | PÇ | 101
| 02.29.17 | Conector final de linha para tubo poliet. 16mm | PÇ | 105
| 02.29.18 | Tubo politil. 16mm PN30 | M | 3600
| 02.29.19 | Curva pvc Lf 100mm x 90º | PÇ | 3
| 02.29.20 | Adesivo pvc 175g | PÇ | 3
| 02.29.21 | Adesivo pvc 850g | PÇ | 3
| 02.29.22 | Estopa | PÇ | 3
| 02.29.23 | Fita Veda Rosca 18 x 50m | PÇ | 2
| 02.29.24 | Lixa de ferro n° 120 | PÇ | 17
| 02.29.25 | Serra Starret | PÇ | 1
| 02.29.26 | Solução Limpadora de tubos 1000cm³ | PÇ | 3
TOTAL LOTE A-29
| 02.30 | LOTE A-30
| 02.30.01 | Tubo pvc LF DN 100mm PN60 | PÇ | 14
| 02.30.02 | Tubo pvc LF DN 100mm PN80 | PÇ | 1
| 02.30.03 | Te pvc LF DN 100mm | PÇ | 1
| 02.30.04 | Red. Pvc LF 100mm x 75mm | PÇ | 4
| 02.30.05 | Tubo pvc LF PN 80 DN 75mm | PÇ | 1
| 02.30.06 | Tubo pvc LF PN 40 DN 75mm | PÇ | 13
| 02.30.07 | Te pvc LF DN 75mm | PÇ | 2
| 02.30.08 | Red. Pvc LF 75mm x 50mm | PÇ | 4
| 02.30.09 | Cap pvc LF 50mm | PÇ | 4
| 02.30.10 | Luva pvc LF 50mm | PÇ | 2
| 02.30.11 | Luva pvc LF 75mm | PÇ | 1
| 02.30.12 | Luva pvc LF 100mm | PÇ | 1
| 02.30.13 | Tubo pvc LF PN 40 DN 50mm | PÇ | 50
| 02.30.14 | Conect inicial de linha 16mm c/ chula | PÇ | 105
| 02.30.15 | Microaspersor completo com estaca, microtubo e conector dentado, com 51L/h | PÇ | 900
| 02.30.16 | União para tubo poliet. 16mm | PÇ | 101
| 02.30.17 | Conector final de linha para tubo poliet. 16mm | PÇ | 105
| 02.30.18 | Tubo politil. 16mm PN30 | M | 3600
| 02.30.19 | Curva pvc Lf 100mm x 90º | PÇ | 3
| 02.30.20 | Adesivo pvc 175g | PÇ | 3
| 02.30.21 | Adesivo pvc 850g | PÇ | 3
| 02.30.22 | Estopa | PÇ | 3
| 02.30.23 | Fita Veda Rosca 18 x 50m | PÇ | 2
| 02.30.24 | Lixa de ferro n° 120 | PÇ | 17
| 02.30.25 | Serra Starret | PÇ | 1
| 02.30.26 | Solução Limpadora de tubos 1000cm³ | PÇ | 3
TOTAL LOTE A-30
| 02.31 | LOTE B-01
| 02.31.01 | Tubo pvc LF DN 100mm PN60 | PÇ | 14
| 02.31.02 | Tubo pvc LF DN 100mm PN80 | PÇ | 1
| 02.31.03 | Te pvc LF DN 100mm | PÇ | 1
| 02.31.04 | Red. Pvc LF 100mm x 75mm | PÇ | 4
| 02.31.05 | Tubo pvc LF PN 80 DN 75mm | PÇ | 1
| 02.31.06 | Tubo pvc LF PN 40 DN 75mm | PÇ | 13
| 02.31.07 | Te pvc LF DN 75mm | PÇ | 2
| 02.31.08 | Red. Pvc LF 75mm x 50mm | PÇ | 4
| 02.31.09 | Cap pvc LF 50mm | PÇ | 4
| 02.31.10 | Luva pvc LF 50mm | PÇ | 2
| 02.31.11 | Luva pvc LF 75mm | PÇ | 1
| 02.31.12 | Luva pvc LF 100mm | PÇ | 1
| 02.31.13 | Tubo pvc LF PN 40 DN 50mm | PÇ | 50
| 02.31.14 | Conect inicial de linha 16mm c/ chula | PÇ | 105
| 02.31.15 | Microaspersor completo com estaca, microtubo e conector dentado, com 51L/h | PÇ | 900
| 02.31.16 | União para tubo poliet. 16mm | PÇ | 101
| 02.31.17 | Conector final de linha para tubo poliet. 16mm | PÇ | 105
| 02.31.18 | Tubo politil. 16mm PN30 | M | 3600
| 02.31.19 | Curva pvc Lf 100mm x 90º | PÇ | 3
| 02.31.20 | Adesivo pvc 175g | PÇ | 3
| 02.31.21 | Adesivo pvc 850g | PÇ | 3
| 02.31.22 | Estopa | PÇ | 3
| 02.31.23 | Fita Veda Rosca 18 x 50m | PÇ | 2
| 02.31.24 | Lixa de ferro n° 120 | PÇ | 17
| 02.31.25 | Serra Starret | PÇ | 1
| 02.31.26 | Solução Limpadora de tubos 1000cm³ | PÇ | 3
TOTAL LOTE B-01
| 02.32 | LOTE B-02
| 02.32.01 | Tubo pvc LF DN 100mm PN60 | PÇ | 2
| 02.32.02 | Tubo pvc LF DN 100mm PN80 | PÇ | 1
| 02.32.03 | Te pvc LF DN 100mm | PÇ | 1
| 02.32.04 | Red. Pvc LF 100mm x 75mm | PÇ | 4
| 02.32.05 | Tubo pvc LF PN 80 DN 75mm | PÇ | 1
| 02.32.06 | Tubo pvc LF PN 40 DN 75mm | PÇ | 46
| 02.32.07 | Red. Pvc LF 75mm x 50mm | PÇ | 2
| 02.32.08 | Te Pvc LF 75mm x 50mm | PÇ | 2
| 02.32.09 | Te Pvc LF 75mm | PÇ | 1
| 02.32.10 | Curva pvc LF 75mm x 90º | PÇ | 2
| 02.32.11 | Cap pvc LF 50mm | PÇ | 4
| 02.32.12 | Luva pvc LF 50mm | PÇ | 2
| 02.32.13 | Luva pvc LF 75mm | PÇ | 1
| 02.32.14 | Luva pvc LF 100mm | PÇ | 1
| 02.32.15 | Tubo pvc LF PN 40 DN 50mm | PÇ | 39
| 02.32.16 | Conect inicial de linha 16mm c/ chula | PÇ | 100
| 02.32.17 | Microaspersor completo com estaca, microtubo e conector dentado, com 51L/h | PÇ | 900
| 02.32.18 | União para tubo poliet. 16mm | PÇ | 105
| 02.32.19 | Conector final de linha para tubo poliet. 16mm | PÇ | 105
| 02.32.20 | Tubo politil. 16mm PN30 | M | 3496
| 02.32.21 | Curva pvc Lf 100mm x 90º | PÇ | 4
| 02.32.22 | Adesivo pvc 175g | PÇ | 3
| 02.32.23 | Adesivo pvc 850g | PÇ | 3
| 02.32.24 | Estopa | PÇ | 3
| 02.32.25 | Fita Veda Rosca 18 x 50m | PÇ | 2
| 02.32.26 | Lixa de ferro n° 120 | PÇ | 17
| 02.32.27 | Serra Starret | PÇ | 1
| 02.32.28 | Solução Limpadora de tubos 1000cm³ | PÇ | 3
TOTAL LOTE B-02
| 02.33 | LOTE B-03
| 02.33.01 | Tubo pvc LF DN 100mm PN60 | PÇ | 9
| 02.33.02 | Tubo pvc LF DN 100mm PN80 | PÇ | 1
| 02.33.03 | Te pvc LF DN 100mm | PÇ | 1
| 02.33.04 | Red. Pvc LF 100mm x 75mm | PÇ | 4
| 02.33.05 | Tubo pvc LF PN 80 DN 75mm | PÇ | 2
| 02.33.06 | Tubo pvc LF PN 40 DN 75mm | PÇ | 12
| 02.33.07 | Te pvc LF DN 75mm | PÇ | 4
| 02.33.08 | Curva pvc Lf 75mm x 90º | PÇ | 1
| 02.33.09 | Red. Pvc LF 75mm x 50mm | PÇ | 6
| 02.33.10 | Cap pvc LF 50mm | PÇ | 8
| 02.33.11 | Luva pvc LF 50mm | PÇ | 4
| 02.33.12 | Luva pvc LF 75mm | PÇ | 2
| 02.33.13 | Luva pvc LF 100mm | PÇ | 2
| 02.33.14 | Tubo pvc LF PN 40 DN 50mm | PÇ | 79
| 02.33.15 | Tê pvc LF DN 50mm | PÇ | 2
| 02.33.16 | Adap pvc LF 75 x 3" | PÇ | 2
| 02.33.17 | Conect inicial de linha 16mm c/ chula | PÇ | 107
| 02.33.18 | Microaspersor completo com estaca, microtubo e conector dentado, com 51L/h | PÇ | 900
| 02.33.19 | União para tubo poliet. 16mm | PÇ | 63
| 02.33.20 | Conector final de linha para tubo poliet. 16mm | PÇ | 107
| 02.33.21 | Tubo politil. 16mm PN30 | M | 3800
| 02.33.22 | Curva pvc Lf 100mm x 90º | PÇ | 3
| 02.33.23 | Adesivo pvc 175g | PÇ | 3
| 02.33.24 | Adesivo pvc 850g | PÇ | 3
| 02.33.25 | Estopa | PÇ | 3
| 02.33.26 | Fita Veda Rosca 18 x 50m | PÇ | 2
| 02.33.27 | Lixa de ferro n° 120 | PÇ | 17
| 02.33.28 | Serra Starret | PÇ | 1
| 02.33.29 | Solução Limpadora de tubos 1000cm³ | PÇ | 3
TOTAL LOTE B-03
| 02.34 | LOTE B-04
| 02.34.01 | Tubo pvc LF DN 100mm PN60 | PÇ | 2
| 02.34.02 | Tubo pvc LF DN 100mm PN80 | PÇ | 1
| 02.34.03 | Te pvc LF DN 100mm | PÇ | 1
| 02.34.04 | Red. Pvc LF 100mm x 75mm | PÇ | 4
| 02.34.05 | Tubo pvc LF PN 80 DN 75mm | PÇ | 1
| 02.34.06 | Tubo pvc LF PN 40 DN 75mm | PÇ | 46
| 02.34.07 | Red. Pvc LF 75mm x 50mm | PÇ | 2
| 02.34.08 | Te Pvc LF 75mm | PÇ | 1
| 02.34.09 | Curva pvc LF DN 75mm 45º | PÇ | 2
| 02.34.10 | Luva pvc LF 50mm | PÇ | 2
| 02.34.11 | Luva pvc LF 75mm | PÇ | 1
| 02.34.12 | Luva pvc LF 100mm | PÇ | 1
| 02.34.13 | Tubo pvc LF PN 40 DN 50mm | PÇ | 39
| 02.34.14 | Redu. Pvc LF 100 x 75mm | PÇ | 2
| 02.34.15 | Adap pvc LF 75 x 3" | PÇ | 2
| 02.34.16 | Conect inicial de linha 16mm c/ chula | PÇ | 86
| 02.34.17 | Microaspersor completo com estaca, microtubo e conector dentado, com 51L/h | PÇ | 966
| 02.34.18 | União para tubo poliet. 16mm | PÇ | 86
| 02.34.19 | Conector final de linha para tubo poliet. 16mm | PÇ | 86
| 02.34.20 | Tubo politil. 16mm PN30 | M | 3367
| 02.34.21 | Curva pvc Lf 100mm x 90º | PÇ | 3
| 02.34.22 | Adesivo pvc 175g | PÇ | 3
| 02.34.23 | Adesivo pvc 850g | PÇ | 3
| 02.34.24 | Estopa | PÇ | 3
| 02.34.25 | Fita Veda Rosca 18 x 50m | PÇ | 2
| 02.34.26 | Lixa de ferro n° 120 | PÇ | 17
| 02.34.27 | Serra Starret | PÇ | 1
| 02.34.28 | Solução Limpadora de tubos 1000cm³ | PÇ | 3
TOTAL LOTE B-04
| 02.35 | LOTE B-05
| 02.35.01 | Tubo pvc LF DN 100mm PN60 | PÇ | 14
| 02.35.02 | Tubo pvc LF DN 100mm PN80 | PÇ | 1
| 02.35.03 | Te pvc LF DN 100mm | PÇ | 1
| 02.35.04 | Red. Pvc LF 100mm x 75mm | PÇ | 4
| 02.35.05 | Tubo pvc LF PN 80 DN 75mm | PÇ | 1
| 02.35.06 | Tubo pvc LF PN 40 DN 75mm | PÇ | 13
| 02.35.07 | Te pvc LF DN 75mm | PÇ | 2
| 02.35.08 | Red. Pvc LF 75mm x 50mm | PÇ | 4
| 02.35.09 | Cap pvc LF 50mm | PÇ | 4
| 02.35.10 | Luva pvc LF 50mm | PÇ | 2
| 02.35.11 | Luva pvc LF 75mm | PÇ | 1
| 02.35.12 | Luva pvc LF 100mm | PÇ | 1
| 02.35.13 | Tubo pvc LF PN 40 DN 50mm | PÇ | 50
| 02.35.14 | Conect inicial de linha 16mm c/ chula | PÇ | 105
| 02.35.15 | Microaspersor completo com estaca, microtubo e conector dentado, com 51L/h | PÇ | 900
| 02.35.16 | União para tubo poliet. 16mm | PÇ | 101
| 02.35.17 | Conector final de linha para tubo poliet. 16mm | PÇ | 105
| 02.35.18 | Tubo politil. 16mm PN30 | M | 3600
| 02.35.19 | Curva pvc Lf 100mm x 90º | PÇ | 3
| 02.35.20 | Adesivo pvc 175g | PÇ | 3
| 02.35.21 | Adesivo pvc 850g | PÇ | 3
| 02.35.22 | Estopa | PÇ | 3
| 02.35.23 | Fita Veda Rosca 18 x 50m | PÇ | 2
| 02.35.24 | Lixa de ferro n° 120 | PÇ | 17
| 02.35.25 | Serra Starret | PÇ | 1
| 02.35.26 | Solução Limpadora de tubos 1000cm³ | PÇ | 3
TOTAL LOTE B-05
| 02.36 | LOTE B-06
| 02.36.01 | Tubo pvc LF DN 100mm PN60 | PÇ | 14
| 02.36.02 | Tubo pvc LF DN 100mm PN80 | PÇ | 1
| 02.36.03 | Te pvc LF DN 100mm | PÇ | 1
| 02.36.04 | Red. Pvc LF 100mm x 75mm | PÇ | 4
| 02.36.05 | Tubo pvc LF PN 80 DN 75mm | PÇ | 1
| 02.36.06 | Tubo pvc LF PN 40 DN 75mm | PÇ | 13
| 02.36.07 | Te pvc LF DN 75mm | PÇ | 2
| 02.36.08 | Red. Pvc LF 75mm x 50mm | PÇ | 4
| 02.36.09 | Cap pvc LF 50mm | PÇ | 4
| 02.36.10 | Luva pvc LF 50mm | PÇ | 2
| 02.36.11 | Luva pvc LF 75mm | PÇ | 1
| 02.36.12 | Luva pvc LF 100mm | PÇ | 1
| 02.36.13 | Tubo pvc LF PN 40 DN 50mm | PÇ | 50
| 02.36.14 | Conect inicial de linha 16mm c/ chula | PÇ | 105
| 02.36.15 | Microaspersor completo com estaca, microtubo e conector dentado, com 51L/h | PÇ | 900
| 02.36.16 | União para tubo poliet. 16mm | PÇ | 101
| 02.36.17 | Conector final de linha para tubo poliet. 16mm | PÇ | 105
| 02.36.18 | Tubo politil. 16mm PN30 | M | 3600
| 02.36.19 | Curva pvc Lf 100mm x 90º | PÇ | 3
| 02.36.20 | Adesivo pvc 175g | PÇ | 3
| 02.36.21 | Adesivo pvc 850g | PÇ | 3
| 02.36.22 | Estopa | PÇ | 3
| 02.36.23 | Fita Veda Rosca 18 x 50m | PÇ | 2
| 02.36.24 | Lixa de ferro n° 120 | PÇ | 17
| 02.36.25 | Serra Starret | PÇ | 1
| 02.36.26 | Solução Limpadora de tubos 1000cm³ | PÇ | 3
TOTAL LOTE B-06
| 02.37 | LOTE B-07
| 02.37.01 | Tubo pvc LF DN 100mm PN60 | PÇ | 26
| 02.37.02 | Tubo pvc LF DN 100mm PN80 | PÇ | 1
| 02.37.03 | Te pvc LF DN 100mm | PÇ | 1
| 02.37.04 | Red. Pvc LF 100mm x 75mm | PÇ | 4
| 02.37.05 | Tubo pvc LF PN 80 DN 75mm | PÇ | 1
| 02.37.06 | Tubo pvc LF PN 40 DN 75mm | PÇ | 9
| 02.37.07 | Te pvc LF DN 75mm | PÇ | 2
| 02.37.08 | Curva pvc LF 75mm x 90º | PÇ | 5
| 02.37.09 | Red. Pvc LF 75mm x 50mm | PÇ | 4
| 02.37.10 | Cap pvc LF 50mm | PÇ | 4
| 02.37.11 | Luva pvc LF 50mm | PÇ | 2
| 02.37.12 | Luva pvc LF 75mm | PÇ | 1
| 02.37.13 | Luva pvc LF 100mm | PÇ | 1
| 02.37.14 | Tubo pvc LF PN 40 DN 50mm | PÇ | 70
| 02.37.15 | Conect inicial de linha 16mm c/ chula | PÇ | 143
| 02.37.16 | Microaspersor completo com estaca, microtubo e conector dentado, com 51L/h | PÇ | 900
| 02.37.17 | União para tubo poliet. 16mm | PÇ | 143
| 02.37.18 | Conector final de linha para tubo poliet. 16mm | PÇ | 143
| 02.37.19 | Tubo politil. 16mm PN30 | M | 3800
| 02.37.20 | Curva pvc Lf 100mm x 90º | PÇ | 4
| 02.37.21 | Adesivo pvc 175g | PÇ | 3
| 02.37.22 | Adesivo pvc 850g | PÇ | 3
| 02.37.23 | Estopa | PÇ | 3
| 02.37.24 | Fita Veda Rosca 18 x 50m | PÇ | 2
| 02.37.25 | Lixa de ferro n° 120 | PÇ | 17
| 02.37.26 | Serra Starret | PÇ | 1
| 02.37.27 | Solução Limpadora de tubos 1000cm³ | PÇ | 3
TOTAL LOTE B-07
| 02.38 | LOTE B-08
| 02.38.01 | Tubo pvc LF DN 100mm PN60 | PÇ | 14
| 02.38.02 | Tubo pvc LF DN 100mm PN80 | PÇ | 1
| 02.38.03 | Te pvc LF DN 100mm | PÇ | 1
| 02.38.04 | Red. Pvc LF 100mm x 75mm | PÇ | 4
| 02.38.05 | Tubo pvc LF PN 80 DN 75mm | PÇ | 1
| 02.38.06 | Tubo pvc LF PN 40 DN 75mm | PÇ | 13
| 02.38.07 | Te pvc LF DN 75mm | PÇ | 2
| 02.38.08 | Red. Pvc LF 75mm x 50mm | PÇ | 4
| 02.38.09 | Cap pvc LF 50mm | PÇ | 4
| 02.38.10 | Luva pvc LF 50mm | PÇ | 2
| 02.38.11 | Luva pvc LF 75mm | PÇ | 1
| 02.38.12 | Luva pvc LF 100mm | PÇ | 1
| 02.38.13 | Tubo pvc LF PN 40 DN 50mm | PÇ | 50
| 02.38.14 | Conect inicial de linha 16mm c/ chula | PÇ | 105
| 02.38.15 | Microaspersor completo com estaca, microtubo e conector dentado, com 51L/h | PÇ | 900
| 02.38.16 | União para tubo poliet. 16mm | PÇ | 101
| 02.38.17 | Conector final de linha para tubo poliet. 16mm | PÇ | 105
| 02.38.18 | Tubo politil. 16mm PN30 | M | 3600
| 02.38.19 | Curva pvc Lf 100mm x 90º | PÇ | 3
| 02.38.20 | Adesivo pvc 175g | PÇ | 3
| 02.38.21 | Adesivo pvc 850g | PÇ | 3
| 02.38.22 | Estopa | PÇ | 3
| 02.38.23 | Fita Veda Rosca 18 x 50m | PÇ | 2
| 02.38.24 | Lixa de ferro n° 120 | PÇ | 17
| 02.38.25 | Serra Starret | PÇ | 1
| 02.38.26 | Solução Limpadora de tubos 1000cm³ | PÇ | 3
TOTAL LOTE B-08
| 02.39 | LOTE B-09
| 02.39.01 | Tubo pvc LF DN 100mm PN60 | PÇ | 14
| 02.39.02 | Tubo pvc LF DN 100mm PN80 | PÇ | 1
| 02.39.03 | Te pvc LF DN 100mm | PÇ | 1
| 02.39.04 | Red. Pvc LF 100mm x 75mm | PÇ | 4
| 02.39.05 | Tubo pvc LF PN 80 DN 75mm | PÇ | 1
| 02.39.06 | Tubo pvc LF PN 40 DN 75mm | PÇ | 13
| 02.39.07 | Te pvc LF DN 75mm | PÇ | 2
| 02.39.08 | Red. Pvc LF 75mm x 50mm | PÇ | 4
| 02.39.09 | Cap pvc LF 50mm | PÇ | 4
| 02.39.10 | Luva pvc LF 50mm | PÇ | 2
| 02.39.11 | Luva pvc LF 75mm | PÇ | 1
| 02.39.12 | Luva pvc LF 100mm | PÇ | 1
| 02.39.13 | Tubo pvc LF PN 40 DN 50mm | PÇ | 50
| 02.39.14 | Conect inicial de linha 16mm c/ chula | PÇ | 105
| 02.39.15 | Microaspersor completo com estaca, microtubo e conector dentado, com 51L/h | PÇ | 900
| 02.39.16 | União para tubo poliet. 16mm | PÇ | 101
| 02.39.17 | Conector final de linha para tubo poliet. 16mm | PÇ | 105
| 02.39.18 | Tubo politil. 16mm PN30 | M | 3600
| 02.39.19 | Curva pvc Lf 100mm x 90º | PÇ | 3
| 02.39.20 | Adesivo pvc 175g | PÇ | 3
| 02.39.21 | Adesivo pvc 850g | PÇ | 3
| 02.39.22 | Estopa | PÇ | 3
| 02.39.23 | Fita Veda Rosca 18 x 50m | PÇ | 2
| 02.39.24 | Lixa de ferro n° 120 | PÇ | 17
| 02.39.25 | Serra Starret | PÇ | 1
| 02.39.26 | Solução Limpadora de tubos 1000cm³ | PÇ | 3
TOTAL LOTE B-09
| 02.40 | LOTE B-10
| 02.40.01 | Tubo pvc LF DN 100mm PN60 | PÇ | 14
| 02.40.02 | Tubo pvc LF DN 100mm PN80 | PÇ | 1
| 02.40.03 | Te pvc LF DN 100mm | PÇ | 1
| 02.40.04 | Red. Pvc LF 100mm x 75mm | PÇ | 4
| 02.40.05 | Tubo pvc LF PN 80 DN 75mm | PÇ | 1
| 02.40.06 | Tubo pvc LF PN 40 DN 75mm | PÇ | 13
| 02.40.07 | Te pvc LF DN 75mm | PÇ | 2
| 02.40.08 | Red. Pvc LF 75mm x 50mm | PÇ | 4
| 02.40.09 | Cap pvc LF 50mm | PÇ | 4
| 02.40.10 | Luva pvc LF 50mm | PÇ | 2
| 02.40.11 | Luva pvc LF 75mm | PÇ | 1
| 02.40.12 | Luva pvc LF 100mm | PÇ | 1
| 02.40.13 | Tubo pvc LF PN 40 DN 50mm | PÇ | 50
| 02.40.14 | Conect inicial de linha 16mm c/ chula | PÇ | 105
| 02.40.15 | Microaspersor completo com estaca, microtubo e conector dentado, com 51L/h | PÇ | 900
| 02.40.16 | União para tubo poliet. 16mm | PÇ | 101
| 02.40.17 | Conector final de linha para tubo poliet. 16mm | PÇ | 105
| 02.40.18 | Tubo politil. 16mm PN30 | M | 3600
| 02.40.19 | Curva pvc Lf 100mm x 90º | PÇ | 3
| 02.40.20 | Adesivo pvc 175g | PÇ | 3
| 02.40.21 | Adesivo pvc 850g | PÇ | 3
| 02.40.22 | Estopa | PÇ | 3
| 02.40.23 | Fita Veda Rosca 18 x 50m | PÇ | 2
| 02.40.24 | Lixa de ferro n° 120 | PÇ | 17
| 02.40.25 | Serra Starret | PÇ | 1
| 02.40.26 | Solução Limpadora de tubos 1000cm³ | PÇ | 3
TOTAL LOTE B-10
| 02.41 | LOTE B-11
| 02.41.01 | Tubo pvc LF DN 100mm PN60 | PÇ | 14
| 02.41.02 | Tubo pvc LF DN 100mm PN80 | PÇ | 1
| 02.41.03 | Te pvc LF DN 100mm | PÇ | 1
| 02.41.04 | Red. Pvc LF 100mm x 75mm | PÇ | 4
| 02.41.05 | Tubo pvc LF PN 80 DN 75mm | PÇ | 1
| 02.41.06 | Tubo pvc LF PN 40 DN 75mm | PÇ | 13
| 02.41.07 | Te pvc LF DN 75mm | PÇ | 2
| 02.41.08 | Red. Pvc LF 75mm x 50mm | PÇ | 4
| 02.41.09 | Cap pvc LF 50mm | PÇ | 4
| 02.41.10 | Luva pvc LF 50mm | PÇ | 2
| 02.41.11 | Luva pvc LF 75mm | PÇ | 1
| 02.41.12 | Luva pvc LF 100mm | PÇ | 1
| 02.41.13 | Tubo pvc LF PN 40 DN 50mm | PÇ | 50
| 02.41.14 | Conect inicial de linha 16mm c/ chula | PÇ | 105
| 02.41.15 | Microaspersor completo com estaca, microtubo e conector dentado, com 51L/h | PÇ | 900
| 02.41.16 | União para tubo poliet. 16mm | PÇ | 101
| 02.41.17 | Conector final de linha para tubo poliet. 16mm | PÇ | 105
| 02.41.18 | Tubo politil. 16mm PN30 | M | 3600
| 02.41.19 | Curva pvc Lf 100mm x 90º | PÇ | 3
| 02.41.20 | Adesivo pvc 175g | PÇ | 3
| 02.41.21 | Adesivo pvc 850g | PÇ | 3
| 02.41.22 | Estopa | PÇ | 3
| 02.41.23 | Fita Veda Rosca 18 x 50m | PÇ | 2
| 02.41.24 | Lixa de ferro n° 120 | PÇ | 17
| 02.41.25 | Serra Starret | PÇ | 1
| 02.41.26 | Solução Limpadora de tubos 1000cm³ | PÇ | 3
TOTAL LOTE B-11
| 02.42 | LOTE B-12
| 02.42.01 | Tubo pvc LF DN 100mm PN60 | PÇ | 14
| 02.42.02 | Tubo pvc LF DN 100mm PN80 | PÇ | 1
| 02.42.03 | Te pvc LF DN 100mm | PÇ | 1
| 02.42.04 | Red. Pvc LF 100mm x 75mm | PÇ | 4
| 02.42.05 | Tubo pvc LF PN 80 DN 75mm | PÇ | 1
| 02.42.06 | Tubo pvc LF PN 40 DN 75mm | PÇ | 18
| 02.42.07 | Te pvc LF DN 75mm x 50mm | PÇ | 2
| 02.42.08 | Te pvc LF DN 75mm | PÇ | 3
| 02.42.09 | Red. Pvc LF 75mm x 50mm | PÇ | 4
| 02.42.10 | Cap pvc LF 50mm | PÇ | 6
| 02.42.11 | Luva pvc LF 50mm | PÇ | 2
| 02.42.12 | Luva pvc LF 75mm | PÇ | 1
| 02.42.13 | Luva pvc LF 100mm | PÇ | 1
| 02.42.14 | Tubo pvc LF PN 40 DN 50mm | PÇ | 65
| 02.42.15 | Conect inicial de linha 16mm c/ chula | PÇ | 109
| 02.42.16 | Microaspersor completo com estaca, microtubo e conector dentado, com 51L/h | PÇ | 900
| 02.42.17 | União para tubo poliet. 16mm | PÇ | 143
| 02.42.18 | Conector final de linha para tubo poliet. 16mm | PÇ | 143
| 02.42.19 | Tubo politil. 16mm PN30 | M | 3800
| 02.42.20 | Curva pvc Lf 100mm x 90º | PÇ | 4
| 02.42.21 | Adesivo pvc 175g | PÇ | 3
| 02.42.22 | Adesivo pvc 850g | PÇ | 3
| 02.42.23 | Estopa | PÇ | 3
| 02.42.24 | Fita Veda Rosca 18 x 50m | PÇ | 2
| 02.42.25 | Lixa de ferro n° 120 | PÇ | 17
| 02.42.26 | Serra Starret | PÇ | 1
| 02.42.27 | Solução Limpadora de tubos 1000cm³ | PÇ | 3
TOTAL LOTE B-12
| 02.43 | LOTE B-13
| 02.43.01 | Tubo pvc LF DN 100mm PN60 | PÇ | 15
| 02.43.02 | Tubo pvc LF DN 100mm PN80 | PÇ | 1
| 02.43.03 | Te pvc LF DN 100mm | PÇ | 1
| 02.43.04 | Red. Pvc LF 100mm x 75mm | PÇ | 4
| 02.43.05 | Te pvc LF DN 75mm | PÇ | 2
| 02.43.06 | Tubo pvc LF PN 80 DN 75mm | PÇ | 1
| 02.43.07 | Tubo pvc LF PN 40 DN 75mm | PÇ | 13
| 02.43.08 | Te pvc LF DN 75mm | PÇ | 2
| 02.43.09 | Red. Pvc LF 75mm x 50mm | PÇ | 4
| 02.43.10 | Cap pvc LF 50mm | PÇ | 4
| 02.43.11 | Luva pvc LF 50mm | PÇ | 2
| 02.43.12 | Luva pvc LF 75mm | PÇ | 1
| 02.43.13 | Luva pvc LF 100mm | PÇ | 1
| 02.43.14 | Tubo pvc LF PN 40 DN 50mm | PÇ | 49
| 02.43.15 | Conect inicial de linha 16mm c/ chula | PÇ | 99
| 02.43.16 | Microaspersor completo com estaca, microtubo e conector dentado, com 51L/h | PÇ | 900
| 02.43.17 | União para tubo poliet. 16mm | PÇ | 97
| 02.43.18 | Conector final de linha para tubo poliet. 16mm | PÇ | 105
| 02.43.19 | Tubo politil. 16mm PN30 | M | 3500
| 02.43.20 | Curva pvc Lf 100mm x 90º | PÇ | 4
| 02.43.21 | Adesivo pvc 175g | PÇ | 3
| 02.43.22 | Adesivo pvc 850g | PÇ | 3
| 02.43.23 | Estopa | PÇ | 3
| 02.43.24 | Fita Veda Rosca 18 x 50m | PÇ | 2
| 02.43.25 | Lixa de ferro n° 120 | PÇ | 17
| 02.43.26 | Serra Starret | PÇ | 1
| 02.43.27 | Solução Limpadora de tubos 1000cm³ | PÇ | 3
TOTAL LOTE B-13
| 02.44 | LOTE B-14
| 02.44.01 | Tubo pvc LF DN 100mm PN60 | PÇ | 14
| 02.44.02 | Tubo pvc LF DN 100mm PN80 | PÇ | 1
| 02.44.03 | Te pvc LF DN 100mm | PÇ | 1
| 02.44.04 | Red. Pvc LF 100mm x 75mm | PÇ | 4
| 02.44.05 | Tubo pvc LF PN 80 DN 75mm | PÇ | 2
| 02.44.06 | Tubo pvc LF PN 40 DN 75mm | PÇ | 13
| 02.44.07 | Te pvc LF DN 75mm | PÇ | 3
| 02.44.08 | Red. Pvc LF 75mm x 50mm | PÇ | 4
| 02.44.09 | Cap pvc LF 50mm | PÇ | 4
| 02.44.10 | Luva pvc LF 50mm | PÇ | 4
| 02.44.11 | Luva pvc LF 75mm | PÇ | 2
| 02.44.12 | Luva pvc LF 100mm | PÇ | 2
| 02.44.13 | Tubo pvc LF PN 40 DN 50mm | PÇ | 57
| 02.44.14 | Redu. Pvc LF 100 x 75mm | PÇ | 2
| 02.44.15 | Adap pvc LF 75 x 3" | PÇ | 2
| 02.44.16 | Conect inicial de linha 16mm c/ chula | PÇ | 109
| 02.44.17 | Microaspersor completo com estaca, microtubo e conector dentado, com 51L/h | PÇ | 900
| 02.44.18 | União para tubo poliet. 16mm | PÇ | 63
| 02.44.19 | Conector final de linha para tubo poliet. 16mm | PÇ | 109
| 02.44.20 | Tubo politil. 16mm PN30 | M | 3400
| 02.44.21 | Curva pvc Lf 100mm x 90º | PÇ | 3
| 02.44.22 | Adesivo pvc 175g | PÇ | 3
| 02.44.23 | Adesivo pvc 850g | PÇ | 3
| 02.44.24 | Estopa | PÇ | 3
| 02.44.25 | Fita Veda Rosca 18 x 50m | PÇ | 2
| 02.44.26 | Lixa de ferro n° 120 | PÇ | 17
| 02.44.27 | Serra Starret | PÇ | 1
| 02.44.28 | Solução Limpadora de tubos 1000cm³ | PÇ | 3
TOTAL LOTE B-14
| 02.45 | LOTE B-15
| 02.45.01 | Tubo pvc LF DN 100mm PN60 | PÇ | 1
| 02.45.02 | Tubo pvc LF DN 100mm PN80 | PÇ | 1
| 02.45.03 | Te pvc LF DN 100mm | PÇ | 1
| 02.45.04 | Red. Pvc LF 100mm x 75mm | PÇ | 4
| 02.45.05 | Tubo pvc LF PN 80 DN 75mm | PÇ | 1
| 02.45.06 | Tubo pvc LF PN 40 DN 75mm | PÇ | 32
| 02.45.07 | Red. Pvc LF 75mm x 50mm | PÇ | 2
| 02.45.08 | Te Pvc LF 75mm x 50mm | PÇ | 2
| 02.45.09 | Te Pvc LF 75mm | PÇ | 1
| 02.45.10 | Curva pvc LF 75mm x 90º | PÇ | 3
| 02.45.11 | Cap pvc LF 50mm | PÇ | 4
| 02.45.12 | Luva pvc LF 50mm | PÇ | 2
| 02.45.13 | Luva pvc LF 75mm | PÇ | 1
| 02.45.14 | Luva pvc LF 100mm | PÇ | 1
| 02.45.15 | Tubo pvc LF PN 40 DN 50mm | PÇ | 58
| 02.45.16 | Conect inicial de linha 16mm c/ chula | PÇ | 231
| 02.45.17 | Microaspersor completo com estaca, microtubo e conector dentado, com 51L/h | PÇ | 900
| 02.45.18 | União para tubo poliet. 16mm | PÇ | 86
| 02.45.19 | Conector final de linha para tubo poliet. 16mm | PÇ | 86
| 02.45.20 | Tubo politil. 16mm PN30 | M | 6101
| 02.45.21 | Curva pvc Lf 100mm x 90º | PÇ | 4
| 02.45.22 | Adesivo pvc 175g | PÇ | 3
| 02.45.23 | Adesivo pvc 850g | PÇ | 3
| 02.45.24 | Estopa | PÇ | 3
| 02.45.25 | Fita Veda Rosca 18 x 50m | PÇ | 2
| 02.45.26 | Lixa de ferro n° 120 | PÇ | 17
| 02.45.27 | Serra Starret | PÇ | 1
| 02.45.28 | Solução Limpadora de tubos 1000cm³ | PÇ | 3
TOTAL LOTE B-15
| 02.46 | LOTE B-16
| 02.46.01 | Tubo pvc LF DN 100mm PN60 | PÇ | 9
| 02.46.02 | Tubo pvc LF DN 100mm PN80 | PÇ | 1
| 02.46.03 | Te pvc LF DN 100mm | PÇ | 1
| 02.46.04 | Red. Pvc LF 100mm x 75mm | PÇ | 4
| 02.46.05 | Tubo pvc LF PN 80 DN 75mm | PÇ | 2
| 02.46.06 | Tubo pvc LF PN 40 DN 75mm | PÇ | 12
| 02.46.07 | Te pvc LF DN 75mm | PÇ | 4
| 02.46.08 | Curva pvc Lf 75mm x 90º | PÇ | 1
| 02.46.09 | Red. Pvc LF 75mm x 50mm | PÇ | 6
| 02.46.10 | Cap pvc LF 50mm | PÇ | 8
| 02.46.11 | Luva pvc LF 50mm | PÇ | 4
| 02.46.12 | Luva pvc LF 75mm | PÇ | 2
| 02.46.13 | Luva pvc LF 100mm | PÇ | 2
| 02.46.14 | Tubo pvc LF PN 40 DN 50mm | PÇ | 79
| 02.46.15 | Tê pvc LF DN 50mm | PÇ | 2
| 02.46.16 | Adap pvc LF 75 x 3" | PÇ | 2
| 02.46.17 | Conect inicial de linha 16mm c/ chula | PÇ | 107
| 02.46.18 | Microaspersor completo com estaca, microtubo e conector dentado, com 51L/h | PÇ | 900
| 02.46.19 | União para tubo poliet. 16mm | PÇ | 63
| 02.46.20 | Conector final de linha para tubo poliet. 16mm | PÇ | 107
| 02.46.21 | Tubo politil. 16mm PN30 | M | 3800
| 02.46.22 | Curva pvc Lf 100mm x 90º | PÇ | 3
| 02.46.23 | Adesivo pvc 175g | PÇ | 3
| 02.46.24 | Adesivo pvc 850g | PÇ | 3
| 02.46.25 | Estopa | PÇ | 3
| 02.46.26 | Fita Veda Rosca 18 x 50m | PÇ | 2
| 02.46.27 | Lixa de ferro n° 120 | PÇ | 17
| 02.46.28 | Serra Starret | PÇ | 1
| 02.46.29 | Solução Limpadora de tubos 1000cm³ | PÇ | 3
TOTAL LOTE B-16
| 02.47 | LOTE B-17
| 02.47.01 | Tubo pvc LF DN 100mm PN60 | PÇ | 14
| 02.47.02 | Tubo pvc LF DN 100mm PN80 | PÇ | 1
| 02.47.03 | Te pvc LF DN 100mm | PÇ | 1
| 02.47.04 | Red. Pvc LF 100mm x 75mm | PÇ | 4
| 02.47.05 | Tubo pvc LF PN 80 DN 75mm | PÇ | 1
| 02.47.06 | Tubo pvc LF PN 40 DN 75mm | PÇ | 13
| 02.47.07 | Te pvc LF DN 75mm | PÇ | 2
| 02.47.08 | Red. Pvc LF 75mm x 50mm | PÇ | 4
| 02.47.09 | Cap pvc LF 50mm | PÇ | 4
| 02.47.10 | Luva pvc LF 50mm | PÇ | 2
| 02.47.11 | Luva pvc LF 75mm | PÇ | 1
| 02.47.12 | Luva pvc LF 100mm | PÇ | 1
| 02.47.13 | Tubo pvc LF PN 40 DN 50mm | PÇ | 50
| 02.47.14 | Conect inicial de linha 16mm c/ chula | PÇ | 105
| 02.47.15 | Microaspersor completo com estaca, microtubo e conector dentado, com 51L/h | PÇ | 900
| 02.47.16 | União para tubo poliet. 16mm | PÇ | 101
| 02.47.17 | Conector final de linha para tubo poliet. 16mm | PÇ | 105
| 02.47.18 | Tubo politil. 16mm PN30 | M | 3600
| 02.47.19 | Curva pvc Lf 100mm x 90º | PÇ | 3
| 02.47.20 | Adesivo pvc 175g | PÇ | 3
| 02.47.21 | Adesivo pvc 850g | PÇ | 3
| 02.47.22 | Estopa | PÇ | 3
| 02.47.23 | Fita Veda Rosca 18 x 50m | PÇ | 2
| 02.47.24 | Lixa de ferro n° 120 | PÇ | 17
| 02.47.25 | Serra Starret | PÇ | 1
| 02.47.26 | Solução Limpadora de tubos 1000cm³ | PÇ | 3
TOTAL LOTE B-17
| 02.48 | LOTE B-18
| 02.48.01 | Tubo pvc LF DN 100mm PN60 | PÇ | 14
| 02.48.02 | Tubo pvc LF DN 100mm PN80 | PÇ | 1
| 02.48.03 | Te pvc LF DN 100mm | PÇ | 1
| 02.48.04 | Red. Pvc LF 100mm x 75mm | PÇ | 4
| 02.48.05 | Tubo pvc LF PN 80 DN 75mm | PÇ | 1
| 02.48.06 | Tubo pvc LF PN 40 DN 75mm | PÇ | 13
| 02.48.07 | Te pvc LF DN 75mm | PÇ | 2
| 02.48.08 | Red. Pvc LF 75mm x 50mm | PÇ | 4
| 02.48.09 | Cap pvc LF 50mm | PÇ | 4
| 02.48.10 | Luva pvc LF 50mm | PÇ | 2
| 02.48.11 | Luva pvc LF 75mm | PÇ | 1
| 02.48.12 | Luva pvc LF 100mm | PÇ | 1
| 02.48.13 | Tubo pvc LF PN 40 DN 50mm | PÇ | 50
| 02.48.14 | Conect inicial de linha 16mm c/ chula | PÇ | 105
| 02.48.15 | Microaspersor completo com estaca, microtubo e conector dentado, com 51L/h | PÇ | 900
| 02.48.16 | União para tubo poliet. 16mm | PÇ | 101
| 02.48.17 | Conector final de linha para tubo poliet. 16mm | PÇ | 105
| 02.48.18 | Tubo politil. 16mm PN30 | M | 3600
| 02.48.19 | Curva pvc Lf 100mm x 90º | PÇ | 3
| 02.48.20 | Adesivo pvc 175g | PÇ | 3
| 02.48.21 | Adesivo pvc 850g | PÇ | 3
| 02.48.22 | Estopa | PÇ | 3
| 02.48.23 | Fita Veda Rosca 18 x 50m | PÇ | 2
| 02.48.24 | Lixa de ferro n° 120 | PÇ | 17
| 02.48.25 | Serra Starret | PÇ | 1
| 02.48.26 | Solução Limpadora de tubos 1000cm³ | PÇ | 3
TOTAL LOTE B-18
| 02.49 | LOTE B-19
| 02.49.01 | Tubo pvc LF DN 100mm PN60 | PÇ | 14
| 02.49.02 | Tubo pvc LF DN 100mm PN80 | PÇ | 1
| 02.49.03 | Te pvc LF DN 100mm | PÇ | 1
| 02.49.04 | Red. Pvc LF 100mm x 75mm | PÇ | 4
| 02.49.05 | Tubo pvc LF PN 80 DN 75mm | PÇ | 1
| 02.49.06 | Tubo pvc LF PN 40 DN 75mm | PÇ | 13
| 02.49.07 | Te pvc LF DN 75mm | PÇ | 2
| 02.49.08 | Red. Pvc LF 75mm x 50mm | PÇ | 4
| 02.49.09 | Cap pvc LF 50mm | PÇ | 4
| 02.49.10 | Luva pvc LF 50mm | PÇ | 2
| 02.49.11 | Luva pvc LF 75mm | PÇ | 1
| 02.49.12 | Luva pvc LF 100mm | PÇ | 1
| 02.49.13 | Tubo pvc LF PN 40 DN 50mm | PÇ | 50
| 02.49.14 | Conect inicial de linha 16mm c/ chula | PÇ | 105
| 02.49.15 | Microaspersor completo com estaca, microtubo e conector dentado, com 51L/h | PÇ | 900
| 02.49.16 | União para tubo poliet. 16mm | PÇ | 101
| 02.49.17 | Conector final de linha para tubo poliet. 16mm | PÇ | 105
| 02.49.18 | Tubo politil. 16mm PN30 | M | 3600
| 02.49.19 | Curva pvc Lf 100mm x 90º | PÇ | 3
| 02.49.20 | Adesivo pvc 175g | PÇ | 3
| 02.49.21 | Adesivo pvc 850g | PÇ | 3
| 02.49.22 | Estopa | PÇ | 3
| 02.49.23 | Fita Veda Rosca 18 x 50m | PÇ | 2
| 02.49.24 | Lixa de ferro n° 120 | PÇ | 17
| 02.49.25 | Serra Starret | PÇ | 1
| 02.49.26 | Solução Limpadora de tubos 1000cm³ | PÇ | 3
TOTAL LOTE B-19
| 02.50 | LOTE B-20
| 02.50.01 | Tubo pvc LF DN 100mm PN60 | PÇ | 14
| 02.50.02 | Tubo pvc LF DN 100mm PN80 | PÇ | 1
| 02.50.03 | Te pvc LF DN 100mm | PÇ | 1
| 02.50.04 | Red. Pvc LF 100mm x 75mm | PÇ | 4
| 02.50.05 | Tubo pvc LF PN 80 DN 75mm | PÇ | 1
| 02.50.06 | Tubo pvc LF PN 40 DN 75mm | PÇ | 13
| 02.50.07 | Te pvc LF DN 75mm | PÇ | 2
| 02.50.08 | Red. Pvc LF 75mm x 50mm | PÇ | 4
| 02.50.09 | Cap pvc LF 50mm | PÇ | 4
| 02.50.10 | Luva pvc LF 50mm | PÇ | 2
| 02.50.11 | Luva pvc LF 75mm | PÇ | 1
| 02.50.12 | Luva pvc LF 100mm | PÇ | 1
| 02.50.13 | Tubo pvc LF PN 40 DN 50mm | PÇ | 50
| 02.50.14 | Conect inicial de linha 16mm c/ chula | PÇ | 105
| 02.50.15 | Microaspersor completo com estaca, microtubo e conector dentado, com 51L/h | PÇ | 900
| 02.50.16 | União para tubo poliet. 16mm | PÇ | 101
| 02.50.17 | Conector final de linha para tubo poliet. 16mm | PÇ | 105
| 02.50.18 | Tubo politil. 16mm PN30 | M | 3600
| 02.50.19 | Curva pvc Lf 100mm x 90º | PÇ | 3
| 02.50.20 | Adesivo pvc 175g | PÇ | 3
| 02.50.21 | Adesivo pvc 850g | PÇ | 3
| 02.50.22 | Estopa | PÇ | 3
| 02.50.23 | Fita Veda Rosca 18 x 50m | PÇ | 2
| 02.50.24 | Lixa de ferro n° 120 | PÇ | 17
| 02.50.25 | Serra Starret | PÇ | 1
| 02.50.26 | Solução Limpadora de tubos 1000cm³ | PÇ | 3
TOTAL LOTE B-20
| 02.51 | LOTE B-21
| 02.51.01 | Tubo pvc LF DN 100mm PN60 | PÇ | 14
| 02.51.02 | Tubo pvc LF DN 100mm PN80 | PÇ | 1
| 02.51.03 | Te pvc LF DN 100mm | PÇ | 1
| 02.51.04 | Red. Pvc LF 100mm x 75mm | PÇ | 4
| 02.51.05 | Tubo pvc LF PN 80 DN 75mm | PÇ | 1
| 02.51.06 | Tubo pvc LF PN 40 DN 75mm | PÇ | 13
| 02.51.07 | Te pvc LF DN 75mm | PÇ | 2
| 02.51.08 | Red. Pvc LF 75mm x 50mm | PÇ | 4
| 02.51.09 | Cap pvc LF 50mm | PÇ | 4
| 02.51.10 | Luva pvc LF 50mm | PÇ | 2
| 02.51.11 | Luva pvc LF 75mm | PÇ | 1
| 02.51.12 | Luva pvc LF 100mm | PÇ | 1
| 02.51.13 | Tubo pvc LF PN 40 DN 50mm | PÇ | 50
| 02.51.14 | Conect inicial de linha 16mm c/ chula | PÇ | 105
| 02.51.15 | Microaspersor completo com estaca, microtubo e conector dentado, com 51L/h | PÇ | 900
| 02.51.16 | União para tubo poliet. 16mm | PÇ | 101
| 02.51.17 | Conector final de linha para tubo poliet. 16mm | PÇ | 105
| 02.51.18 | Tubo politil. 16mm PN30 | M | 3600
| 02.51.19 | Curva pvc Lf 100mm x 90º | PÇ | 3
| 02.51.20 | Adesivo pvc 175g | PÇ | 3
| 02.51.21 | Adesivo pvc 850g | PÇ | 3
| 02.51.22 | Estopa | PÇ | 3
| 02.51.23 | Fita Veda Rosca 18 x 50m | PÇ | 2
| 02.51.24 | Lixa de ferro n° 120 | PÇ | 17
| 02.51.25 | Serra Starret | PÇ | 1
| 02.51.26 | Solução Limpadora de tubos 1000cm³ | PÇ | 3
TOTAL LOTE B-21
| 02.52 | LOTE B-22
| 02.52.01 | Tubo pvc LF DN 100mm PN60 | PÇ | 1
| 02.52.02 | Tubo pvc LF DN 100mm PN80 | PÇ | 1
| 02.52.03 | Te pvc LF DN 100mm | PÇ | 1
| 02.52.04 | Red. Pvc LF 100mm x 75mm | PÇ | 4
| 02.52.05 | Tubo pvc LF PN 80 DN 75mm | PÇ | 1
| 02.52.06 | Tubo pvc LF PN 40 DN 75mm | PÇ | 34
| 02.52.07 | Red. Pvc LF 75mm x 50mm | PÇ | 2
| 02.52.08 | Te Pvc LF 75mm x 50mm | PÇ | 2
| 02.52.09 | Curva pvc LF 75mm x 90º | PÇ | 2
| 02.52.10 | Cap pvc LF 50mm | PÇ | 4
| 02.52.11 | Luva pvc LF 50mm | PÇ | 2
| 02.52.12 | Luva pvc LF 75mm | PÇ | 1
| 02.52.13 | Luva pvc LF 100mm | PÇ | 1
| 02.52.14 | Tubo pvc LF PN 40 DN 50mm | PÇ | 56
| 02.52.15 | Conect inicial de linha 16mm c/ chula | PÇ | 111
| 02.52.16 | Microaspersor completo com estaca, microtubo e conector dentado, com 51L/h | PÇ | 900
| 02.52.17 | União para tubo poliet. 16mm | PÇ | 111
| 02.52.18 | Conector final de linha para tubo poliet. 16mm | PÇ | 111
| 02.52.19 | Tubo politil. 16mm PN30 | M | 3000
| 02.52.20 | Curva pvc Lf 100mm x 90º | PÇ | 4
| 02.52.21 | Adesivo pvc 175g | PÇ | 3
| 02.52.22 | Adesivo pvc 850g | PÇ | 3
| 02.52.23 | Estopa | PÇ | 3
| 02.52.24 | Fita Veda Rosca 18 x 50m | PÇ | 2
| 02.52.25 | Lixa de ferro n° 120 | PÇ | 17
| 02.52.26 | Serra Starret | PÇ | 1
| 02.52.27 | Solução Limpadora de tubos 1000cm³ | PÇ | 3
TOTAL LOTE B-22
| 02.53 | LOTE B-23
| 02.53.01 | Tubo pvc LF DN 100mm PN60 | PÇ | 9
| 02.53.02 | Tubo pvc LF DN 100mm PN80 | PÇ | 1
| 02.53.03 | Te pvc LF DN 100mm | PÇ | 1
| 02.53.04 | Red. Pvc LF 100mm x 75mm | PÇ | 4
| 02.53.05 | Tubo pvc LF PN 80 DN 75mm | PÇ | 2
| 02.53.06 | Tubo pvc LF PN 40 DN 75mm | PÇ | 12
| 02.53.07 | Te pvc LF DN 75mm | PÇ | 4
| 02.53.08 | Curva pvc Lf 75mm x 90º | PÇ | 1
| 02.53.09 | Red. Pvc LF 75mm x 50mm | PÇ | 6
| 02.53.10 | Cap pvc LF 50mm | PÇ | 8
| 02.53.11 | Luva pvc LF 50mm | PÇ | 4
| 02.53.12 | Luva pvc LF 75mm | PÇ | 2
| 02.53.13 | Luva pvc LF 100mm | PÇ | 2
| 02.53.14 | Tubo pvc LF PN 40 DN 50mm | PÇ | 79
| 02.53.15 | Tê pvc LF DN 50mm | PÇ | 2
| 02.53.16 | Adap pvc LF 75 x 3" | PÇ | 2
| 02.53.17 | Conect inicial de linha 16mm c/ chula | PÇ | 107
| 02.53.18 | Microaspersor completo com estaca, microtubo e conector dentado, com 51L/h | PÇ | 900
| 02.53.19 | União para tubo poliet. 16mm | PÇ | 63
| 02.53.20 | Conector final de linha para tubo poliet. 16mm | PÇ | 107
| 02.53.21 | Tubo politil. 16mm PN30 | M | 3800
| 02.53.22 | Curva pvc Lf 100mm x 90º | PÇ | 3
| 02.53.23 | Adesivo pvc 175g | PÇ | 3
| 02.53.24 | Adesivo pvc 850g | PÇ | 3
| 02.53.25 | Estopa | PÇ | 3
| 02.53.26 | Fita Veda Rosca 18 x 50m | PÇ | 2
| 02.53.27 | Lixa de ferro n° 120 | PÇ | 17
| 02.53.28 | Serra Starret | PÇ | 1
| 02.53.29 | Solução Limpadora de tubos 1000cm³ | PÇ | 3
TOTAL LOTE B-23
| 02.54 | LOTE B-24
| 02.54.01 | Tubo pvc LF DN 100mm PN60 | PÇ | 9
| 02.54.02 | Tubo pvc LF DN 100mm PN80 | PÇ | 1
| 02.54.03 | Te pvc LF DN 100mm | PÇ | 1
| 02.54.04 | Red. Pvc LF 100mm x 75mm | PÇ | 4
| 02.54.05 | Tubo pvc LF PN 80 DN 75mm | PÇ | 2
| 02.54.06 | Tubo pvc LF PN 40 DN 75mm | PÇ | 12
| 02.54.07 | Te pvc LF DN 75mm | PÇ | 4
| 02.54.08 | Curva pvc Lf 75mm x 90º | PÇ | 1
| 02.54.09 | Red. Pvc LF 75mm x 50mm | PÇ | 6
| 02.54.10 | Cap pvc LF 50mm | PÇ | 8
| 02.54.11 | Luva pvc LF 50mm | PÇ | 4
| 02.54.12 | Luva pvc LF 75mm | PÇ | 2
| 02.54.13 | Luva pvc LF 100mm | PÇ | 2
| 02.54.14 | Tubo pvc LF PN 40 DN 50mm | PÇ | 79
| 02.54.15 | Tê pvc LF DN 50mm | PÇ | 2
| 02.54.16 | Adap pvc LF 75 x 3" | PÇ | 2
| 02.54.17 | Conect inicial de linha 16mm c/ chula | PÇ | 107
| 02.54.18 | Microaspersor completo com estaca, microtubo e conector dentado, com 51L/h | PÇ | 900
| 02.54.19 | União para tubo poliet. 16mm | PÇ | 63
| 02.54.20 | Conector final de linha para tubo poliet. 16mm | PÇ | 107
| 02.54.21 | Tubo politil. 16mm PN30 | M | 3800
| 02.54.22 | Curva pvc Lf 100mm x 90º | PÇ | 3
| 02.54.23 | Adesivo pvc 175g | PÇ | 3
| 02.54.24 | Adesivo pvc 850g | PÇ | 3
| 02.54.25 | Estopa | PÇ | 3
| 02.54.26 | Fita Veda Rosca 18 x 50m | PÇ | 2
| 02.54.27 | Lixa de ferro n° 120 | PÇ | 17
| 02.54.28 | Serra Starret | PÇ | 1
| 02.54.29 | Solução Limpadora de tubos 1000cm³ | PÇ | 3
TOTAL LOTE B-24
| 02.55 | LOTE B-25
| 02.55.01 | Tubo pvc LF DN 100mm PN60 | PÇ | 14
| 02.55.02 | Tubo pvc LF DN 100mm PN80 | PÇ | 1
| 02.55.03 | Te pvc LF DN 100mm | PÇ | 1
| 02.55.04 | Red. Pvc LF 100mm x 75mm | PÇ | 4
| 02.55.05 | Tubo pvc LF PN 80 DN 75mm | PÇ | 1
| 02.55.06 | Tubo pvc LF PN 40 DN 75mm | PÇ | 13
| 02.55.07 | Te pvc LF DN 75mm | PÇ | 2
| 02.55.08 | Red. Pvc LF 75mm x 50mm | PÇ | 4
| 02.55.09 | Cap pvc LF 50mm | PÇ | 4
| 02.55.10 | Luva pvc LF 50mm | PÇ | 2
| 02.55.11 | Luva pvc LF 75mm | PÇ | 1
| 02.55.12 | Luva pvc LF 100mm | PÇ | 1
| 02.55.13 | Tubo pvc LF PN 40 DN 50mm | PÇ | 50
| 02.55.14 | Conect inicial de linha 16mm c/ chula | PÇ | 105
| 02.55.15 | Microaspersor completo com estaca, microtubo e conector dentado, com 51L/h | PÇ | 900
| 02.55.16 | União para tubo poliet. 16mm | PÇ | 101
| 02.55.17 | Conector final de linha para tubo poliet. 16mm | PÇ | 105
| 02.55.18 | Tubo politil. 16mm PN30 | M | 3600
| 02.55.19 | Curva pvc Lf 100mm x 90º | PÇ | 3
| 02.55.20 | Adesivo pvc 175g | PÇ | 3
| 02.55.21 | Adesivo pvc 850g | PÇ | 3
| 02.55.22 | Estopa | PÇ | 3
| 02.55.23 | Fita Veda Rosca 18 x 50m | PÇ | 2
| 02.55.24 | Lixa de ferro n° 120 | PÇ | 17
| 02.55.25 | Serra Starret | PÇ | 1
| 02.55.26 | Solução Limpadora de tubos 1000cm³ | PÇ | 3
TOTAL LOTE B-25
| 02.56 | LOTE B-26
| 02.56.01 | Tubo pvc LF DN 100mm PN60 | PÇ | 14
| 02.56.02 | Tubo pvc LF DN 100mm PN80 | PÇ | 1
| 02.56.03 | Te pvc LF DN 100mm | PÇ | 1
| 02.56.04 | Red. Pvc LF 100mm x 75mm | PÇ | 4
| 02.56.05 | Tubo pvc LF PN 80 DN 75mm | PÇ | 1
| 02.56.06 | Tubo pvc LF PN 40 DN 75mm | PÇ | 13
| 02.56.07 | Te pvc LF DN 75mm | PÇ | 2
| 02.56.08 | Red. Pvc LF 75mm x 50mm | PÇ | 4
| 02.56.09 | Cap pvc LF 50mm | PÇ | 4
| 02.56.10 | Luva pvc LF 50mm | PÇ | 2
| 02.56.11 | Luva pvc LF 75mm | PÇ | 1
| 02.56.12 | Luva pvc LF 100mm | PÇ | 1
| 02.56.13 | Tubo pvc LF PN 40 DN 50mm | PÇ | 50
| 02.56.14 | Conect inicial de linha 16mm c/ chula | PÇ | 105
| 02.56.15 | Microaspersor completo com estaca, microtubo e conector dentado, com 51L/h | PÇ | 900
| 02.56.16 | União para tubo poliet. 16mm | PÇ | 101
| 02.56.17 | Conector final de linha para tubo poliet. 16mm | PÇ | 105
| 02.56.18 | Tubo politil. 16mm PN30 | M | 3600
| 02.56.19 | Curva pvc Lf 100mm x 90º | PÇ | 3
| 02.56.20 | Adesivo pvc 175g | PÇ | 3
| 02.56.21 | Adesivo pvc 850g | PÇ | 3
| 02.56.22 | Estopa | PÇ | 3
| 02.56.23 | Fita Veda Rosca 18 x 50m | PÇ | 2
| 02.56.24 | Lixa de ferro n° 120 | PÇ | 17
| 02.56.25 | Serra Starret | PÇ | 1
| 02.56.26 | Solução Limpadora de tubos 1000cm³ | PÇ | 3
TOTAL LOTE B-26
| 02.57 | LOTE B-27
| 02.57.01 | Tubo pvc LF DN 100mm PN60 | PÇ | 14
| 02.57.02 | Tubo pvc LF DN 100mm PN80 | PÇ | 1
| 02.57.03 | Te pvc LF DN 100mm | PÇ | 1
| 02.57.04 | Red. Pvc LF 100mm x 75mm | PÇ | 4
| 02.57.05 | Tubo pvc LF PN 80 DN 75mm | PÇ | 1
| 02.57.06 | Tubo pvc LF PN 40 DN 75mm | PÇ | 13
| 02.57.07 | Te pvc LF DN 75mm | PÇ | 2
| 02.57.08 | Red. Pvc LF 75mm x 50mm | PÇ | 4
| 02.57.09 | Cap pvc LF 50mm | PÇ | 4
| 02.57.10 | Luva pvc LF 50mm | PÇ | 2
| 02.57.11 | Luva pvc LF 75mm | PÇ | 1
| 02.57.12 | Luva pvc LF 100mm | PÇ | 1
| 02.57.13 | Tubo pvc LF PN 40 DN 50mm | PÇ | 50
| 02.57.14 | Conect inicial de linha 16mm c/ chula | PÇ | 105
| 02.57.15 | Microaspersor completo com estaca, microtubo e conector dentado, com 51L/h | PÇ | 900
| 02.57.16 | União para tubo poliet. 16mm | PÇ | 101
| 02.57.17 | Conector final de linha para tubo poliet. 16mm | PÇ | 105
| 02.57.18 | Tubo politil. 16mm PN30 | M | 3600
| 02.57.19 | Curva pvc Lf 100mm x 90º | PÇ | 3
| 02.57.20 | Adesivo pvc 175g | PÇ | 3
| 02.57.21 | Adesivo pvc 850g | PÇ | 3
| 02.57.22 | Estopa | PÇ | 3
| 02.57.23 | Fita Veda Rosca 18 x 50m | PÇ | 2
| 02.57.24 | Lixa de ferro n° 120 | PÇ | 17
| 02.57.25 | Serra Starret | PÇ | 1
| 02.57.26 | Solução Limpadora de tubos 1000cm³ | PÇ | 3
TOTAL LOTE B-27
| 02.58 | LOTE B-28
| 02.58.01 | Tubo pvc LF DN 100mm PN60 | PÇ | 14
| 02.58.02 | Tubo pvc LF DN 100mm PN80 | PÇ | 1
| 02.58.03 | Te pvc LF DN 100mm | PÇ | 1
| 02.58.04 | Red. Pvc LF 100mm x 75mm | PÇ | 4
| 02.58.05 | Tubo pvc LF PN 80 DN 75mm | PÇ | 1
| 02.58.06 | Tubo pvc LF PN 40 DN 75mm | PÇ | 13
| 02.58.07 | Te pvc LF DN 75mm | PÇ | 2
| 02.58.08 | Red. Pvc LF 75mm x 50mm | PÇ | 4
| 02.58.09 | Cap pvc LF 50mm | PÇ | 4
| 02.58.10 | Luva pvc LF 50mm | PÇ | 2
| 02.58.11 | Luva pvc LF 75mm | PÇ | 1
| 02.58.12 | Luva pvc LF 100mm | PÇ | 1
| 02.58.13 | Tubo pvc LF PN 40 DN 50mm | PÇ | 50
| 02.58.14 | Conect inicial de linha 16mm c/ chula | PÇ | 105
| 02.58.15 | Microaspersor completo com estaca, microtubo e conector dentado, com 51L/h | PÇ | 900
| 02.58.16 | União para tubo poliet. 16mm | PÇ | 101
| 02.58.17 | Conector final de linha para tubo poliet. 16mm | PÇ | 105
| 02.58.18 | Tubo politil. 16mm PN30 | M | 3600
| 02.58.19 | Curva pvc Lf 100mm x 90º | PÇ | 3
| 02.58.20 | Adesivo pvc 175g | PÇ | 3
| 02.58.21 | Adesivo pvc 850g | PÇ | 3
| 02.58.22 | Estopa | PÇ | 3
| 02.58.23 | Fita Veda Rosca 18 x 50m | PÇ | 2
| 02.58.24 | Lixa de ferro n° 120 | PÇ | 17
| 02.58.25 | Serra Starret | PÇ | 1
| 02.58.26 | Solução Limpadora de tubos 1000cm³ | PÇ | 3
TOTAL LOTE B-28
| 02.59 | LOTE B-29
| 02.59.01 | Tubo pvc LF DN 100mm PN60 | PÇ | 14
| 02.59.02 | Tubo pvc LF DN 100mm PN80 | PÇ | 1
| 02.59.03 | Te pvc LF DN 100mm | PÇ | 1
| 02.59.04 | Red. Pvc LF 100mm x 75mm | PÇ | 4
| 02.59.05 | Tubo pvc LF PN 80 DN 75mm | PÇ | 1
| 02.59.06 | Tubo pvc LF PN 40 DN 75mm | PÇ | 13
| 02.59.07 | Te pvc LF DN 75mm | PÇ | 2
| 02.59.08 | Red. Pvc LF 75mm x 50mm | PÇ | 4
| 02.59.09 | Cap pvc LF 50mm | PÇ | 4
| 02.59.10 | Luva pvc LF 50mm | PÇ | 2
| 02.59.11 | Luva pvc LF 75mm | PÇ | 1
| 02.59.12 | Luva pvc LF 100mm | PÇ | 1
| 02.59.13 | Tubo pvc LF PN 40 DN 50mm | PÇ | 50
| 02.59.14 | Conect inicial de linha 16mm c/ chula | PÇ | 105
| 02.59.15 | Microaspersor completo com estaca, microtubo e conector dentado, com 51L/h | PÇ | 900
| 02.59.16 | União para tubo poliet. 16mm | PÇ | 101
| 02.59.17 | Conector final de linha para tubo poliet. 16mm | PÇ | 105
| 02.59.18 | Tubo politil. 16mm PN30 | M | 3600
| 02.59.19 | Curva pvc Lf 100mm x 90º | PÇ | 3
| 02.59.20 | Adesivo pvc 175g | PÇ | 3
| 02.59.21 | Adesivo pvc 850g | PÇ | 3
| 02.59.22 | Estopa | PÇ | 3
| 02.59.23 | Fita Veda Rosca 18 x 50m | PÇ | 2
| 02.59.24 | Lixa de ferro n° 120 | PÇ | 17
| 02.59.25 | Serra Starret | PÇ | 1
| 02.59.26 | Solução Limpadora de tubos 1000cm³ | PÇ | 3
TOTAL LOTE B-29
| 02.60 | LOTE B-30
| 02.60.01 | Tubo pvc LF DN 100mm PN60 | PÇ | 14
| 02.60.02 | Tubo pvc LF DN 100mm PN80 | PÇ | 1
| 02.60.03 | Te pvc LF DN 100mm | PÇ | 1
| 02.60.04 | Red. Pvc LF 100mm x 75mm | PÇ | 4
| 02.60.05 | Tubo pvc LF PN 80 DN 75mm | PÇ | 1
| 02.60.06 | Tubo pvc LF PN 40 DN 75mm | PÇ | 13
| 02.60.07 | Te pvc LF DN 75mm | PÇ | 2
| 02.60.08 | Red. Pvc LF 75mm x 50mm | PÇ | 4
| 02.60.09 | Cap pvc LF 50mm | PÇ | 4
| 02.60.10 | Luva pvc LF 50mm | PÇ | 2
| 02.60.11 | Luva pvc LF 75mm | PÇ | 1
| 02.60.12 | Luva pvc LF 100mm | PÇ | 1
| 02.60.13 | Tubo pvc LF PN 40 DN 50mm | PÇ | 50
| 02.60.14 | Conect inicial de linha 16mm c/ chula | PÇ | 105
| 02.60.15 | Microaspersor completo com estaca, microtubo e conector dentado, com 51L/h | PÇ | 900
| 02.60.16 | União para tubo poliet. 16mm | PÇ | 101
| 02.60.17 | Conector final de linha para tubo poliet. 16mm | PÇ | 105
| 02.60.18 | Tubo politil. 16mm PN30 | M | 3600
| 02.60.19 | Curva pvc Lf 100mm x 90º | PÇ | 3
| 02.60.20 | Adesivo pvc 175g | PÇ | 3
| 02.60.21 | Adesivo pvc 850g | PÇ | 3
| 02.60.22 | Estopa | PÇ | 3
| 02.60.23 | Fita Veda Rosca 18 x 50m | PÇ | 2
| 02.60.24 | Lixa de ferro n° 120 | PÇ | 17
| 02.60.25 | Serra Starret | PÇ | 1
| 02.60.26 | Solução Limpadora de tubos 1000cm³ | PÇ | 3
TOTAL LOTE B-30
TOTAL MATERIAL
TOTAL LOTE 03 - SISTEMA DE IRRIGAÇÃO PARCELAR
SUBTOTAL (R$):
PREÇO TOTAL (R$):
VALOR POR EXTENSO: